## ANGEBOT
ANLAGE C1 VERZEICHNIS DER ARBEITEN UND LIEFERUNGEN ANGEBOT MIT EINHEITSPREISEN
Bezeichnung: | UMBAU UND ERWEITERUNG KARD. NICOLAUS CUSANUS AKADEMIE
Ausschreibungsdaten:
Gemeinde: |  | Brixen
Verlegung: |  | innerhalb der Ortschaft
Ausgangspreis (ohne Sicherheitsmaßnahmen): Aufmaß |  | 7795482.31
Bezugsjahr des Richtpreisverzeichnisses: |  | 2018
CIG Kodex |  | 755843490C
Daten des Unternehmens:
Firmen- oder Unternehmensbezeichung:
Steuernr. (Unternehmen):
Sitz des Unternehmens:
ZUSAMMENFASSUNG
Betrag der Arbeiten NACH AUFMASS |  | 0
Gesamtbetrag für Arbeiten Auf Maß OHNE der Kosten für Sicherheitsmaßnahmen |  | 0
Ausschreibungssumme ohne Kosten für Sicherheitsmaßnahmen |  | 7795482.31
Abschlag in % |  | -100%
Abschlag in Buchstaben
Kosten für Sicherheitsmaßnahmen |  | 184244.38
Gesamtbetrag für Arbeiten EINSCHLIEßLICH der Kosten für Sicherheitsmaßnahmen |  | 184244.38

## Aufmaß
ANLAGE C1 - Aufmaß VERZEICHNIS DER ARBEITEN UND LIEFERUNGEN ANGEBOT MIT EINHEITSPREISEN
Zusammenfassung
|  |  | Gesamtbetrag des Angebotes für die Arbeiten Aufmaß OHNE Kosten für Sicherheitsmaßnahmen: |  |  |  | 0
|  |  | Ausschreibungssumme ohne Kosten für Sicherheitsmaßnahmen: |  |  |  | 7795482.31
|  |  | Abschlag in % |  |  |  | -100%
Arbeiten nach Aufmaß
Nr. | LV-Pos.Nr. | * | Bezeichnung | Maßeinheit | Menge | Einheitspreis | Gesamtpreis (Menge mal Einheitspreis) | SOA Kategorie
| 01 |  | ELEMENTARPREISE
| 01.01 |  | Stundenlöhne
| 01.01.01 |  | Bausektor |  |  |  |  | OG1
1 | 01.01.01.01 |  | Hochspez. Facharbeiter oder Meister | h | 100 |  | 0 | OG1
2 | 01.01.01.02 |  | Spez. Facharbeiter | h | 200 |  | 0 | OG1
3 | 01.01.01.03 |  | Qualifizierter Facharbeiter | h | 200 |  | 0 | OG1
4 | 01.01.01.04 |  | Arbeiter | h | 100 |  | 0 | OG1
| 01.01.02 |  | Metallsektor |  |  |  |  | OS18-A
5 | 01.01.02.01 |  | Hochspez. Facharbeiter oder Meister | h | 20 |  | 0 | OS18-A
6 | 01.01.02.02 |  | Spez. Facharbeiter | h | 100 |  | 0 | OS18-A
7 | 01.01.02.03 |  | Qualifizierter Facharbeiter | h | 100 |  | 0 | OS18-A
8 | 01.01.02.04 |  | Arbeiter | h | 20 |  | 0 | OS18-A
| 01.02 |  | Mieten |  |  |  |  | OG1
| 01.02.01 |  | Transportgeräte |  |  |  |  | OG1
9 | 01.02.01.03.b |  | Nutzlast über 4,0 t bis zu 8,0 t | h | 20 |  | 0 | OG1
10 | 01.02.01.03.f |  | Lastwagen 40t | h | 20 |  | 0 | OG1
| 01.02.03 |  | Erdbewegungsmaschinen |  |  |  |  | OG1
11 | 01.02.03.03.a |  | bis zu 36 kW (48 PS) | h | 20 |  | 0 | OG1
12 | 01.02.03.03.b |  | über 37 kW bis zu 50 kW (49 - 68 PS) | h | 20 |  | 0 | OG1
13 | 01.02.03.03.f |  | über 153 kW bis zu 203 kW (205 - 272 PS) | h | 10 |  | 0 | OG1
| 01.02.06 |  | Kompressoren |  |  |  |  | OG1
14 | 01.02.06.01.a |  | bis zu 3,00 m3/min | h | 40 |  | 0 | OG1
15 | 01.02.06.01.c |  | über 6,00 m3/min bis zu 10,00 m3/min | h | 40 |  | 0 | OG1
16 | 01.02.06.02.a |  | Aufpreis weiterer Hammer | h | 40 |  | 0 | OG1
| 01.02.07 |  | Verschiedene Kleingeräte |  |  |  |  | OG1
17 | 01.02.07.02 |  | Schlagbohrer | h | 40 |  | 0 | OG1
18 | 01.02.07.03 |  | Tischkreissäge | h | 40 |  | 0 | OG1
19 | 01.02.07.05 |  | Schmirgelmaschine | h | 40 |  | 0 | OG1
20 | 01.02.07.06.b |  | mit Elektromotor, Leistung bis 2,00 kW. | h | 40 |  | 0 | OG1
| 01.04 |  | Materialien |  |  |  |  | OG1
| 01.04.01 |  | Zuschlagstoffe |  |  |  |  | OG1
21 | 01.04.01.01.a |  | Sand 0,063/4 | t | 10 |  | 0 | OG1
22 | 01.04.01.02 |  | Gewaschener Kies 5/16, 16/25, 25/31,5, 31,5/63 | t | 100 |  | 0 | OG1
23 | 01.04.01.10 |  | Grubenkies 0/30 | m3 | 40 |  | 0 | OG1
24 | 01.04.01.11 | * | Grubengrobkies 0/70 | m3 | 40 |  | 0 | OG1
| 01.04.02 |  | Bindemittel |  |  |  |  | OG1
25 | 01.04.02.05 |  | Sackzement R32.5 | kg | 1000 |  | 0 | OG1
26 | 01.04.02.11 |  | Trockenfertigmörtel M5 | kg | 1000 |  | 0 | OG1
27 | 01.04.02.12 |  | Quellmörtel | kg | 1000 |  | 0 | OG1
| 01.04.03 |  | Künstliche Steine (Mauerziegel, Hohlblocksteine usw.) |  |  |  |  | OG1
28 | 01.04.03.01 |  | Vollziegel, UNI-Format: 5,5x12x25 cm | St | 1000 |  | 0 | OG1
29 | 01.04.03.02.c |  | 8 Lochreihen, Format: 12x33x25 cm (Stückgewicht 6,5 kg) | St | 500 |  | 0 | OG1
30 | 01.04.03.03 |  | Hochlochziegel, Doppel-UNI-Format: 12x12x25 cm | St | 500 |  | 0 | OG1
31 | 01.04.03.05.e | * | Format: 240/238/372 | St | 200 |  | 0 | OG1
32 | 01.04.03.10.a |  | 12x20x50/17kg | St | 200 |  | 0 | OG1
33 | 01.04.03.10.b |  | 25x20x50/31kg | St | 200 |  | 0 | OG1
| 01.05 |  | Halbfabrikate |  |  |  |  | OG1
| 01.05.01 | * | Mörtel |  |  |  |  | OG1
34 | 01.05.01.03.a |  | mit Zement, klassifiziertem Sand, Mindestfestigkeitsklasse M10 | m3 | 5 |  | 0 | OG1
35 | 01.05.01.04.a |  | Kalkhydrat, Zement, genormter Sand, Mindestfestigkeitsklasse M2,5 | m3 | 2 |  | 0 | OG1
36 | 01.05.01.04.b |  | Kalkhydrat, Zement, genormter Sand, Mindestfestigkeitsklasse M5 | m3 | 2 |  | 0 | OG1
| 01.05.02 |  | Beton |  |  |  |  | OG1
37 | 01.05.02.02.b |  | C 12/15, S2, D30 | m3 | 10 |  | 0 | OG1
38 | 01.05.02.02.f |  | C 25/30, S2, D15 | m3 | 10 |  | 0 | OG1
39 | 01.05.02.02.h |  | C 32/40, S2, D15 | m3 | 10 |  | 0 | OG1
| 02 |  | BAUMEISTERARBEITEN |  |  |  |  | OG1
| 02.01 |  | Abbrucharbeiten |  |  |  |  | OG1
| 02.01.02 |  | Teilabbruch |  |  |  |  | OG1
40 | 02.01.02.01.a |  | Teilabbruch Gebäude: Konstruktion aus Steinmauerwerk, Holzbalkendecken, Stahlträgern, Kappengewölbe | m3 | 80.06 |  | 0 | OG1
41 | 02.01.02.01.c |  | Teilabbruch Gebäude: Konstruktion aus Betonblock- oder Ziegelmauerwerk, Massiv- oder Hohlsteindecken, Dachkonstruktion aus Holz, Stahl oder wie Decken | m3 | 18.49 |  | 0 | OG1
42 | 02.01.02.01.d |  | Teilabbruch Gebäude: Konstruktion aus Stahlbeton, Massiv- oder Hohlsteindecken, Dachkonstruktion aus Holz, Stahl oder wie Decken | m3 | 85.56 |  | 0 | OG1
43 | 02.01.02.02 |  | Abbruch nach Querschnitt Zuschlag Pos. .01 | % | 79.06 |  | 0 | OG1
44 | 02.01.02.02.a | * | Abbruch nach Querschnitt Zuschlag Pos. .01.A | m3 | 79.06 |  | 0 | OG1
45 | 02.01.02.02.d | * | Abbruch nach Querschnitt Zuschlag Pos. .01.D | m3 | 36.81 |  | 0 | OG1
| 02.01.03 |  | Abtragen von Bauteilen |  |  |  |  | OG1
46 | 02.01.03.01.a |  | Abtragen und Abtransportieren von Dachgerüst aus Holz samt gesamtem Aufbau | m2 | 460 |  | 0 | OG1
47 | 02.01.03.01.b |  | Abtragen und Abtransportieren von Holzbalkendecken | m2 | 560 |  | 0 | OG1
48 | 02.01.03.01.d |  | Abtragen und Abtransportieren von Trennwänden aus Vollziegel | m2 | 20 |  | 0 | OG1
49 | 02.01.03.01.e |  | Abtragen und Abtransportieren von Trennwänden aus Hohlziegel | m2 | 1916 |  | 0 | OG1
50 | 02.01.03.01.g |  | Abtragen und Abtransportieren von Fertigfußböden als warme Böden | m2 | 2024 |  | 0 | OG1
51 | 02.01.03.01.i |  | Abtragen und Abtransportieren von Fertigfußböden als kalte Böden | m2 | 704.1 |  | 0 | OG1
52 | 02.01.03.01.j |  | Abtragen und Abtransportieren von Betonestrich und Fußbodenaufbauten | m2cm | 28622.2 |  | 0 | OG1
53 | 02.01.03.01.k |  | Abhacken und Abtransportieren von keramischen Fliesen als Wandverkleidungen | m2 | 712 |  | 0 | OG1
54 | 02.01.03.01.l |  | Abhacken und Abtransportieren von Wand- und Deckenputz | m2 | 320 |  | 0 | OG1
55 | 02.01.03.01.p |  | Abtragen und Abtransportieren von Trennwände aus Gipsdielen, Gipskarton, Gipsfaserplatten und Holz | m2 | 240 |  | 0 | OG1
56 | 02.01.03.01.r | * | Abtragen und Abtransportieren von abgehängten Decken aus Gipskarton oder Holz | m2 | 635.5 |  | 0 | OG1
57 | 02.01.03.01.s | * | Abtragen und Abtransportieren von Dachaufbau unter Beibehaltung des tragenden Dachgerüsts und der Rauschalung | m2 | 232 |  | 0 | OG1
58 | 02.01.03.01.t | * | Abtragen von Vormauerungen aus Vollziegel in Sicht mit Wiedergewinnung | m2 | 240 |  | 0 | OG1
59 | 02.01.03.01.u | * | Abtragen und Abtransportieren von Vormauerungen aus Ziegelplatten | m2 | 390 |  | 0 | OG1
60 | 02.01.03.01.v | * | Abtragen von Fertigfußböden aus Porphyrplatten mit Wiedergewinnung | m2 | 220 |  | 0 | OG1
61 | 02.01.03.01.w | * | Abtragen von Fertigfußböden aus Klinkerplatten mit Wiedergewinnung | m2 | 80 |  | 0 | OG1
62 | 02.01.03.01.x | * | Abtragen von Verkleidungen aus Natursteinkonglomerat - ceppo mit Wiedergewinnung | m2 | 35 |  | 0 | OG1
63 | 02.01.03.01.y | * | Abtragen und Abtransportieren von Holztreppen | Stück | 1 |  | 0 | OG1
64 | 02.01.03.01.z | * | Abtragen und Abtransportieren von Geländern aus Stahl mit Handlauf aus Holz oder Stahl | m | 53 |  | 0 | OG1
65 | 02.01.03.01.za | * | Abtragen von Metallgittern an der Decke Treppe Haupthaus | Stück | 1 |  | 0 | OG1
66 | 02.01.03.02 |  | Abbauen und Abtransportieren von Fenstern und Türen | m2 | 980 |  | 0 | OG1
67 | 02.01.03.04 |  | Abtragen Abwasserleitung | m | 11.4 |  | 0 | OG1
68 | 02.01.03.06.a |  | Abbruch von Pflasterbelag | m2 | 20 |  | 0 | OG1
69 | 02.01.03.07.a |  | Abheben von Randstein: Randsteine aus Naturstein | m | 50 |  | 0 | OG1
70 | 02.01.03.08.b |  | Kernbohrungen in Wänden und Decken aus Beton, Stahlbeton oder Ziegelstein, D bis 32 mm | cm | 2620 |  | 0 | OG1
71 | 02.01.03.08.f |  | Kernbohrungen in Wänden und Decken aus Beton, Stahlbeton oder Ziegelstein, D bis 52 mm | cm | 500 |  | 0 | OG1
72 | 02.01.03.08.i |  | Kernbohrungen in Wänden und Decken aus Beton, Stahlbeton oder Ziegelstein, D bis 82 mm | cm | 500 |  | 0 | OG1
73 | 02.01.03.08.k |  | Kernbohrungen in Wänden und Decken aus Beton, Stahlbeton oder Ziegelstein, D von 83 bis 132 mm | cm | 500 |  | 0 | OG1
74 | 02.01.03.08.m |  | Kernbohrungen in Wänden und Decken aus Beton, Stahlbeton oder Ziegelstein, D von 133 bis 152 mm | cm | 500 |  | 0 | OG1
75 | 02.01.03.08.p |  | Kernbohrungen in Wänden und Decken aus Beton, Stahlbeton oder Ziegelstein, D von 153 bis 182 mm | cm | 500 |  | 0 | OG1
76 | 02.01.03.08.q |  | Kernbohrungen in Wänden und Decken aus Beton, Stahlbeton oder Ziegelstein, D von 183 bis 202 mm | cm | 200 |  | 0 | OG1
77 | 02.01.03.08.s |  | Kernbohrungen in Wänden und Decken aus Beton, Stahlbeton oder Ziegelstein, D von 203 bis 250 mm | cm | 200 |  | 0 | OG1
78 | 02.01.03.08.t |  | Kernbohrungen in Wänden und Decken aus Beton, Stahlbeton oder Ziegelstein, D = 300 mm | cm | 200 |  | 0 | OG1
79 | 02.01.03.08.x |  | Kernbohrungen in Wänden und Decken aus Beton, Stahlbeton oder Ziegelstein, D = 500 mm | cm | 200 |  | 0 | OG1
80 | 02.01.03.09.a |  | Schneiden von Wänden, mit Kreissäge | m2 | 20 |  | 0 | OG1
81 | 02.01.03.10.a |  | Schneiden von Deckenplatten, mit Kreissäge von oben nach unten | m2 | 58.48 |  | 0 | OG1
82 | 02.01.03.10.b |  | Schneiden von Deckenplatten, mit Seilsäge | m2 | 6.64 |  | 0 | OG1
83 | 02.01.03.11.a | * | Abtragen und Abtransportieren von Außenbelägen aus polygonalen Porphyrplatten im Mörtelbett verlegt | m2 | 30 |  | 0 | OG1
84 | 02.01.03.11.b | * | Abtragen und Abtransportieren von Außenbelägen aus polygonalen Porphyrplatten im Erdreich verlegt | m2 | 90 |  | 0 | OG1
85 | 02.01.03.11.c | * | Abtragen von Blockstufen aus Porphyr mit Wiedergewinnung | m | 33 |  | 0 | OG1
86 | 02.01.03.11.d | * | Abtragen und Abtransportieren von Außenbelägen aus Waschbetonplatten im Mörtelbett, Sandbett oder aufgeständert verlegt | m2 | 305 |  | 0 | OG1
87 | 02.01.03.11.e |  | Abtragen und Abtransportieren von bituminösen Fahrbahndecken, bis d= 10cm | m2 | 700 |  | 0 | OG1
88 | 02.01.03.11.f | * | Schneiden von bituminösen Bodenbelägen | m | 50 |  | 0 | OG1
89 | 02.01.03.12.a | * | Abbau und Abtransport von Geländern, Einfriedungen, Zugangs- und Zufahrtstore aus Stahl im Außenbereich | m2 | 80 |  | 0 | OG1
90 | 02.01.03.12.b | * | Abbau und Abtransport von Handläufen aus Stahl im Außenbereich | m | 20 |  | 0 | OG1
91 | 02.01.03.12.c | * | Abbau und Abtransport von Garagentoren aus Stahl | m2 | 25 |  | 0 | OG1
92 | 02.01.03.12.d | * | Abbau und Abtransport von Fenstergittern aus Stahl | Stück | 4 |  | 0 | OG1
93 | 02.01.03.12.e | * | Abbau und Abtransport von Klappläden aus Holz | m2 | 94.8 |  | 0 | OG1
94 | 02.01.03.12.f | * | Abbau und Abtransport von Rollläden aus Holz oder Kunststoff | m2 | 95 |  | 0 | OG1
95 | 02.01.03.12.g | * | Abbau und Abtransport von streifenförmigen Abdeckblechen aus Metall jeglichen Zuschnitts | m | 110 |  | 0 | OG1
96 | 02.01.03.12.h | * | Abbau und Abtransport von Eindeckungen aus Metall auf Kleinflächen | m2 | 32 |  | 0 | OG1
97 | 02.01.03.12.i | * | Abbau und Abtransport von Dachrinnen aus Metall jeglichen Zuschnitts | m | 121 |  | 0 | OG1
98 | 02.01.03.12.j | * | Abbau und Abtransport von Regenfallrohren aus Metall jeglichen Durchmessers | m | 64 |  | 0 | OG1
99 | 02.01.03.12.k | * | Abbau und Abtransport von Verkleidungen aus Metall jeglichen Durchmessers bei Abflussrohre | m | 11.4 |  | 0 | OG1
100 | 02.01.03.13 | * | Abbau und Abtransport des Personenaufzugs im Haupthaus | Stück | 1 |  | 0 | OG1
101 | 02.01.03.14 | * | Abbau und Abtransport des Personenaufzugs im Paul Norz Haus | Stück | 1 |  | 0 | OG1
102 | 02.01.03.15 | * | Abbau und Abtransport des Kleingüteraufzugs im Paul Norz Haus | Stück | 1 |  | 0 | OG1
103 | 02.01.03.16 | * | Abbau und Abtransport von Fertigbädern im Dachgeschoss des Paul Norz Hauses | Stück | 7 |  | 0 | OG1
| 02.01.04 |  | Deponiegebühren |  |  |  |  | OG1
104 | 02.01.04.01.i |  | Kl.1/D: Sand-Kies-Gemisch | t | 2850 |  | 0 | OG1
105 | 02.01.04.02.k |  | Kl.2/A: mineralischer Baustellenabfall | t | 284.6 |  | 0 | OG1
106 | 02.01.04.02.n |  | Kl.3/A: Bauschutt mit 10% Beimengungen | t | 612.85 |  | 0 | OG1
107 | 02.01.04.02.o |  | Kl.3/B: Bauschutt mit 20% Beimengungen | t | 138.2 |  | 0 | OG1
108 | 02.01.04.02.p |  | Kl.3/C: Bauschutt mit 30% Beimengungen | t | 23.4 |  | 0 | OG1
109 | 02.01.04.02.r |  | Kl.4/A: bewehrter Beton | t | 175.2 |  | 0 | OG1
110 | 02.01.04.03.a |  | Kl.5/A: Baustellenabfall wie Kunststoff, Verpackungen | t | 26.77 |  | 0 | OG1
111 | 02.01.04.03.b |  | Kl.5/B: behandeltes Holz | t | 34.49 |  | 0 | OG1
112 | 02.01.04.03.c |  | Kl.5/SP: Sperrmüll | t | 5 |  | 0 | OG1
113 | 02.01.04.04.c |  | Kl.7/A pflanzl. Reststoffe | m3 | 20 |  | 0 | OG1
114 | 02.01.04.04.e |  | Kl.7/C: Wurzelstöcke ohne Verunreinigung mit einem Durchmesser bis zu 150 cm | t | 7 |  | 0 | OG1
| 02.01.06 |  | Entrümpeln und Abtragen von Einrichtungen |  |  |  |  | OG1
115 | 02.01.06.01.a | * | Entrümpeln der bestehenden Gebäude: Haupthaus | psch | 1 |  | 0 | OG1
116 | 02.01.06.01.b | * | Entrümpeln der bestehenden Gebäude: Paul Norz Haus | psch | 1 |  | 0 | OG1
117 | 02.01.06.01.c | * | Entrümpeln der bestehenden Gebäude: Mühlhaus | Pauschal | 1 |  | 0 | OG1
118 | 02.01.06.02.a | * | Geordnetes Abtragen und Abtransportieren von hohen, fix montierten Inneneinrichtungen, raumhoch | m | 20.5 |  | 0 | OG1
119 | 02.01.06.02.b | * | Geordnetes Abtragen und Abtransportieren von fix montierten Inneneinrichtungen im Raum H.01.18, Haupthaus | Pauschal | 1 |  | 0 | OG1
120 | 02.01.06.02.c | * | Geordnetes Abtragen und Abtransportieren von fix montierten Inneneinrichtungen im Raum H.01.35 und H.02.25, Haupthaus | Pauschal | 1 |  | 0 | OG1
121 | 02.01.06.02.d | * | Geordnetes Abtragen und Abtransportieren von fix montierten Inneneinrichtungen im Raum H.01.16 und H.02.02, Haupthaus | Pauschal | 1 |  | 0 | OG1
| 02.02 |  | Erdarbeiten |  |  |  |  | OS1
| 02.02.01 |  | Vorbereiten des Baugeländes |  |  |  |  | OS1
122 | 02.02.01.02 | * | Abräumen des gesamten Bauareals, Ausbau und Lagerung von wiederverwendbaren Teilen, Entsorgung des Restmaterials | psch | 1 |  | 0 | OS1
123 | 02.02.01.03.a |  | Fällen von Bäumen: Durchmesser 21 bis 30 cm | Stück | 4 |  | 0 | OS1
124 | 02.02.01.03.b |  | Fällen von Bäumen: Durchmesser 41 bis 60 cm | Stück | 5 |  | 0 | OS1
125 | 02.02.01.03.c |  | Fällen von Bäumen: Durchmesser über 60 cm | Stück | 5 |  | 0 | OS1
126 | 02.02.01.04.a |  | Entfernen von Wurzelstöcken, Durchmesser: 21 bis 30 cm | Stück | 4 |  | 0 | OS1
127 | 02.02.01.04.b |  | Entfernen von Wurzelstöcken, Durchmesser: 41 bis 60 cm | Stück | 5 |  | 0 | OS1
128 | 02.02.01.04.c |  | Entfernen von Wurzelstöcken, Durchmesser: über 60 cm | Stück | 5 |  | 0 | OS1
| 02.02.02 |  | Oberboden |  |  |  |  | OS1
129 | 02.02.02.02.a |  | Oberboden abtragen: maschinell | m3 | 402.3 |  | 0 | OS1
| 02.02.03 |  | Allgemeiner Aushub (offene Aushubarbeiten) |  |  |  |  | OS1
130 | 02.02.03.01.a |  | Boden Baugrube lösen: maschinell mit Abtransport | m3 | 1696.9 |  | 0 | OS1
131 | 02.02.03.01.b |  | Boden Baugrube lösen: maschinell, Lagerung auf Baugelände | m3 | 544.3 |  | 0 | OS1
132 | 02.02.03.01.c |  | Aufpreis bei Quellwasser | m3 | 616.5 |  | 0 | OS1
133 | 02.02.03.01.d |  | Ausgraben von Steinblöcken bei allgemeinem Aushub | m3 | 100.07 |  | 0 | OS1
134 | 02.02.03.01.e |  | Boden Baugrube lösen: Aufpreis für Tiefen über 3,50 m bis zu 4,50m | m3 | 43.5 |  | 0 | OS1
135 | 02.02.03.01.g |  | Aufpreis für das Verschieben/Verstellen von Material mittels Baustellenkran | m3 | 2230 |  | 0 | OS1
| 02.02.04 |  | Gräben, Schächte |  |  |  |  | OS1
136 | 02.02.04.01.a |  | Boden Fundamente ausheben: händisch | m3 | 0.22 |  | 0 | OS1
137 | 02.02.04.01.b |  | Boden Fundamente ausheben: inkl. Aufladen und Transport | m3 | 12.8 |  | 0 | OS1
138 | 02.02.04.01.c |  | Boden Fundamente ausheben: seitliche Lagerung innerhalb 5,0 m, ohne Aufladen und ohne Abtransport | m3 | 14.8 |  | 0 | OS1
139 | 02.02.04.02.a |  | Grabenaushub in Material jedwelcher Konsistenz: inkl. Aufladen und Transport | m3 | 567.83 |  | 0 | OS1
140 | 02.02.04.02.b |  | Grabenaushub in Material jedwelcher Konsistenz: seitliche Lagerung innerhalb 5,0 m, ohne Aufladen und ohne Abtransport | m3 | 720 |  | 0 | OS1
141 | 02.02.04.02.e | * | Grabenaushub in Material jedwelcher Konsistenz: mit mechanischen Mitteln innerhalb von Gebäuden | m3 | 688.1 |  | 0 | OS1
142 | 02.02.04.02.f | * | Grabenaushub in Material jedwelcher Konsistenz: händisch innerhalb von Gebäuden | m3 | 63.75 |  | 0 | OS1
143 | 02.02.04.02.g | * | Profilierung der Baugrubenwand auf konsolidierter Fläche mittels jet-grouting | m2 | 493.38 |  | 0 | OS1
| 02.02.05 |  | Hinterfüllen und Anschüttungen |  |  |  |  | OS1
144 | 02.02.05.01.b |  | Anfüllen mit Aushubmaterial: maschinell | m3 | 62.8 |  | 0 | OS1
145 | 02.02.05.01.c |  | Anfüllen mit Aushubmaterial: mit Baukran | m3 | 170 |  | 0 | OS1
146 | 02.02.05.06 |  | Verteilen des gelagerten Oberbodens | m2 | 402.3 |  | 0 | OS1
147 | 02.02.05.08 |  | Füllmaterial Schotter 16/32 | m3 | 102.13 |  | 0 | OS1
148 | 02.02.05.09 |  | Aufschüttungen und Wiederauffüllungen von Material mit ausgeglichener Kornzusammensetzung (UNI 10006) unter setzungsempfindlichen Bauwerken | m3 | 353.65 |  | 0 | OS1
149 | 02.02.05.10 |  | Einbau von gewaschenem Sand | m3 | 79.8 |  | 0 | OS1
| 02.04 |  | Beton, Stahlbeton, Schalungen und Fertigteile |  |  |  |  | OG1
| 02.04.71 |  | Schalungen für am Boden aufliegende Strukturen, Untermauerungen |  |  |  |  | OG1
150 | 02.04.71.01.a |  | für Oberflächenstruktur S1 | m2 | 71.73 |  | 0 | OG1
151 | 02.04.71.02.a |  | für Oberflächenstruktur S1 | m2 | 20.46 |  | 0 | OG1
| 02.04.72 |  | Schalungen für Mauern und Wände |  |  |  |  | OG1
152 | 02.04.72.01.c |  | für Oberflächenstruktur S3 | m2 | 538.48 |  | 0 | OG1
153 | 02.04.72.02.c |  | für Oberflächenstruktur S3 | m2 | 1641.66 |  | 0 | OG1
154 | 02.04.72.54 |  | Aufpreis für Flächen kleiner als 2,00 m2 | m2 | 35 |  | 0 | OG1
| 02.04.73 |  | Schalungen für Platten, Kragplatten, Treppen |  |  |  |  | OG1
155 | 02.04.73.01.b |  | für Oberflächenstruktur S3 | m2 | 1038.86 |  | 0 | OG1
156 | 02.04.73.03.b |  | für Oberflächenstruktur S3 | lfm | 157.6 |  | 0 | OG1
157 | 02.04.73.04.b |  | für Oberflächenstruktur S3 | m2 | 50.67 |  | 0 | OG1
158 | 02.04.73.50.a |  | R = 10,00 - 5,01 m | m2 | 48.3 |  | 0 | OG1
159 | 02.04.73.53.a |  | Aufpreis Konterschalung von Platten, 1° bis 10° von der Horizontalen | m2 | 20 |  | 0 | OG1
| 02.04.74 |  | Schalungen für horizontale Strukturen, Träger |  |  |  |  | OG1
160 | 02.04.74.01.b |  | für Oberflächenstruktur S3 | m2 | 192.9 |  | 0 | OG1
| 02.04.75 |  | Schalungen für Stützen |  |  |  |  | OG1
161 | 02.04.75.01.b |  | für Oberflächenstruktur S3 | m2 | 29.18 |  | 0 | OG1
162 | 02.04.75.02.b |  | für Oberflächenstruktur S3 | m2 | 11.22 |  | 0 | OG1
| 02.04.76 |  | Schalungen für Kleinbauwerke |  |  |  |  | OG1
163 | 02.04.76.01.b |  | für Oberflächenstruktur S3 | m2 | 20.48 |  | 0 | OG1
164 | 02.04.76.90 | * | Leichtfüllkörper in Polypropylen für Stahlbetondecken | m2 | 112 |  | 0 | OG1
| 02.04.77 |  | Stützmaßnahme, Arbeitsbühnen H>3,00m |  |  |  |  | OG1
165 | 02.04.77.01.a |  | H über 3,0 bis 6,0 m | m2 | 967 |  | 0 | OG1
166 | 02.04.77.01.d |  | H über 10,0 bis 14,0 m | m2 | 9.68 |  | 0 | OG1
167 | 02.04.77.02.a |  | H über 3,0 bis 6,0 m | m2 | 231.94 |  | 0 | OG1
| 02.04.78 |  | Aufpreise |  |  |  |  | OG1
168 | 02.04.78.02.e | * | Aufpreis für Sichtbetonarbeiten mittels 10 cm breiten, sägerauen Holzbrettern | m2 | 171.5 |  | 0 | OG1
| 02.04.80 |  | Beton für bewehrte und unbewehrte Bauwerke |  |  |  |  | OG1
169 | 02.04.80.01.b |  | Festigkeitsklasse C 12/15 | m3 | 189.92 |  | 0 | OG1
170 | 02.04.80.05.d |  | Festigkeitsklasse C 25/30 | m3 | 45.75 |  | 0 | OG1
171 | 02.04.80.05.f |  | Festigkeitsklasse C 32/40 | m3 | 879.02 |  | 0 | OG1
| 02.04.85 |  | Aufpreise für Beton für bewehrte und unbewehrte Bauwerke bei gleicher Festigkeitsklasse |  |  |  |  | OG1
172 | 02.04.85.01.b |  | XC4 mit Wassereindringtiefe 15 mm | m3 | 456.98 |  | 0 | OG1
173 | 02.04.85.03.a |  | XF1 | m3 | 20.8 |  | 0 | OG1
174 | 02.04.85.10 |  | Aufpreis für Kleinbauwerke | m3 | 6.08 |  | 0 | OG1
175 | 02.04.85.11 |  | Aufpreis für das Betonieren von geneigten Oberflächen | m2 | 225 |  | 0 | OG1
| 02.04.99 |  | Bauwerksabdichtung mit WU-Beton |  |  |  |  | OG1
176 | 02.04.99.01.a | * | Ingenieurdienstleistungen, Ausführungen, Gewährleistung und Versicherung zum Bauwerksabdichtungssystem mit WU-Beton – Fundamentplatte der weißen Wanne | m2 | 620 |  | 0 | OG1
177 | 02.04.99.01.b | * | Ingenieurdienstleistungen, Ausführungen, Gewährleistung und Versicherung zum Bauwerksabdichtungssystem mit WU-Beton – Außenwände der weißen Wanne | m2 | 812.33 |  | 0 | OG1
178 | 02.04.99.01.C | * | Ingenieurdienstleistungen, Ausführungen, Gewährleistung und Versicherung zum Bauwerksabdichtungssystem mit WU-Beton – Wände Lichtschächte der weißen Wanne | m2 | 25.2 |  | 0 | OG1
179 | 02.04.99.02 | * | Aufpreis auf Ingenieurdienstleistungen, Ausführungen, Gewährleistung und Versicherung zum Bauwerksabdichtungssystem mit WU-Beton - Weiße Wanne für die Ergänzung einer Frischverbundfolie aus HDPE | m2 | 1432.33 |  | 0 | OG1
180 | 02.04.99.03 | * | Erstellen eines Altbau-/Neubauanschlusses mittels Anflanschsystem | m | 16 |  | 0 | OG1
181 | 02.04.99.04.a | * | Liefern und Einbauen von Rohrdurchführung mit Dichtflansch für Bauwerksabdichtungssystem mit WU-Beton - Weiße Wanne: DN110 | Stück | 10 |  | 0 | OG1
182 | 02.04.99.04.b | * | Liefern und Einbauen von Rohrdurchführung mit Dichtflansch für Bauwerksabdichtungssystem mit WU-Beton - Weiße Wanne: DN160 | Stück | 10 |  | 0 | OG1
183 | 02.04.99.04.c | * | Liefern und Einbauen von Rohrdurchführung mit Dichtflansch für Bauwerksabdichtungssystem mit WU-Beton - Weiße Wanne: DN250 | Stück | 5 |  | 0 | OG1
184 | 02.04.99.05.a | * | Liefern und Einbauen von Kabeldurchführungselement für Bauwerksabdichtungssystem mit WU-Beton - Weiße Wanne: für Kabeldicke bis 34mm | Stück | 10 |  | 0 | OG1
185 | 02.04.99.05.b | * | Liefern und Einbauen von Kabeldurchführungselement für Bauwerksabdichtungssystem mit WU-Beton - Weiße Wanne: für Kabeldicke bis 54mm | Stück | 10 |  | 0 | OG1
| 02.05 |  | Betonstahl |  |  |  |  | OG1
| 02.05.01 |  | Betonstabstahl |  |  |  |  | OG1
186 | 02.05.01.01.a |  | gerippter Stahl B450C | kg | 122047.1 |  | 0 | OG1
187 | 02.05.01.02 |  | Unterstützungskorb | kg | 4369.1 |  | 0 | OG1
| 02.05.02 |  | Betonstahlmatten |  |  |  |  | OG1
188 | 02.05.02.01.a |  | Betonstahlmatten B450C | kg | 11733.68 |  | 0 | OG1
| 02.05.03 |  | Statische Sonderbauteile |  |  |  |  | OG1
189 | 02.05.03.01 |  | Liefern und Verlegen von Dübelleiste als Durchstanzbewehrung | kg | 435 |  | 0 | OG1
190 | 02.05.03.03.a |  | D von 8 bis 14mm | cm | 15520 |  | 0 | OG1
| 02.05.04 |  | Tragende Wärmedämmelemente |  |  |  |  | OG1
191 | 02.05.04.04.a |  | Punktuelles Wärmedämmelement | St | 12 |  | 0 | OG1
| 02.07 |  | Mauerwerk aus künstlichen Steinen (Hohlblocksteinen, Mauerziegeln) |  |  |  |  | OG1
| 02.07.01 |  | Mauerwerk |  |  |  |  | OG1
192 | 02.07.01.08.d |  | Mauerwerk Hochlochziegel: Mauerwerksdicke 17,5 cm | m3 | 2 |  | 0 | OG1
193 | 02.07.01.08.e |  | Mauerwerk Hochlochziegel: Mauerwerksdicke 24,0 cm | m3 | 4 |  | 0 | OG1
194 | 02.07.01.08.f | * | Mauerwerk Hochlochziegel: Mauerwerksdicke 20,0 cm, Schallschutzanforderung Rw= 48dB | m3 | 181 |  | 0 | OG1
| 02.07.03 |  | Trennwände, Verblendungen |  |  |  |  | OG1
195 | 02.07.03.03.b |  | Trennwand Lochziegel D 12cm: mit Kalkzementmörtel | m2 | 1026 |  | 0 | OG1
196 | 02.07.03.04.b |  | Trennwände und Vorsatzschalen aus Lochziegeln, s= 8,0 cm: mit Kalkzementmörtel | m2 | 243 |  | 0 | OG1
197 | 02.07.03.13.a | * | Einbaugehäuse aus feuerverzinktem Stahlblech für die Montage einer Schiebetür, lichte Durchgangsöffnung der Tür b/h: 80/250 cm | Stück | 1 |  | 0 | OG1
198 | 02.07.03.13.b | * | Einbaugehäuse aus feuerverzinktem Stahlblech für die Montage einer Schiebetür, lichte Durchgangsöffnung der Tür b/h: 90/210 cm | Stück | 4 |  | 0 | OG1
| 02.07.06 |  | Elemente zur thermischen Entkopplung |  |  |  |  | OG1
199 | 02.07.06.01.a |  | 11,5cm breit | m | 50 |  | 0 | OG1
200 | 02.07.06.01.e |  | 24cm breit | m | 54 |  | 0 | OG1
| 02.09 |  | Putzarbeiten |  |  |  |  | OG1
| 02.09.01 |  | Putze |  |  |  |  | OG1
201 | 02.09.01.02.b |  | Grobputz 2 Lagen: Spritz+Kalkzementmörtel | m2 | 1857 |  | 0 | OG1
202 | 02.09.01.02.d | * | Ausbesserungen am bestehenden Innenputz mit Grobputz 2 Lagen: Spritz+Kalkzementmörtel | m2 | 687 |  | 0 | OG1
203 | 02.09.01.02.e | * | Aufpreis Grobputz 2 Lagen: Spritz+Kalkzementmörtel pro 1 cm Mehrstärke | m2/cm | 3130 |  | 0 | OG1
204 | 02.09.01.03.b |  | Innenputz 3 Lagen: Kalkzem.+Weißkalkfeinputz | m2 | 2928.97 |  | 0 | OG1
205 | 02.09.01.05.b |  | Außenputz 3 Lagen: Spritz+Kalkzementm.+Weißkalkhydrat | m2 | 20 |  | 0 | OG1
206 | 02.09.01.19 | * | Flächendeckende Spachtelung an bestehenden Wand- und Deckenflächen, samt Oberputz | m2 | 3437 |  | 0 | OG1
| 02.10 |  | Packlagen und Estricharbeiten |  |  |  |  | OG1
| 02.10.02 |  | Verbundestriche |  |  |  |  | OG1
207 | 02.10.02.01.a |  | Unterbeton auf Unterlage, D 10cm: Zementmörtel | m2 | 1068 |  | 0 | OG1
208 | 02.10.02.03.b |  | Ausgleichestrich, D 5-6cm: Schaumbeton | m2 | 2430 |  | 0 | OG1
209 | 02.10.02.05 |  | Aufpreis Pos. .03 b) Mehrdicke D 1cm | m2/cm | 9300 |  | 0 | OG1
210 | 02.10.02.10 | * | Schutzestrich D min. 5cm | m2 | 904 |  | 0 | OG1
211 | 02.10.02.13 | * | Aufpreis auf Schutzestrich, Mehrdicke D 1cm | m2/cm | 4564 |  | 0 | OG1
212 | 02.10.02.14 | * | Liefern und Einbringen von Ausgleichs- und Unterlagsestrichen auf Zementbasis auf Trittstufen | m | 241 |  | 0 | OG1
213 | 02.10.02.15 | * | Liefern und Beimischen von Kunststofffaserbewehrung | kg | 133.16 |  | 0 | OG1
| 02.10.03 |  | Estrich auf Dämmschicht |  |  |  |  | OG1
214 | 02.10.03.03 |  | Heizestrich, 6,5cm | m2 | 3440 |  | 0 | OG1
215 | 02.10.03.04.a |  | Auf- oder Minderpreise Pos. .03: je cm Mehr- oder Minderdicke | m2cm | 178 |  | 0 | OG1
| 02.11 |  | Abdichtungsarbeiten |  |  |  |  | OG1
| 02.11.03 |  | Abdichtung von Bodenflächen |  |  |  |  | OG1
216 | 02.11.03.01.b |  | Bodenabdichtung 1x Bitumen-Schweißbahn: hochpolymere Bitumenabdichtungsbahn, s=4.0mm; Mindestflächengewicht 4,0kg/m²- Polyestervlieseinlage | m2 | 2718 |  | 0 | OG1
217 | 02.11.03.01.e | * | Bodenabdichtung 1x Bitumen-Schweißbahn: hochpolymere Bitumenabdichtungsbahn, s=5.0mm; Mindestflächengewicht 4,8kg/m²- Polyestervlieseinlage | m2 | 669 |  | 0 | OG1
| 02.11.04 |  | Trennschichten, Schutzschichten |  |  |  |  | OG1
218 | 02.11.04.01.g |  | Trennlage: Polyäthylen 0,20mm | m2 | 3844 |  | 0 | OG1
219 | 02.11.04.03 |  | Schutzlage aus Polypropylen (PP); Mindestflächengewicht 300 g/m² | m2 | 1821 |  | 0 | OG1
| 02.12 |  | Dämmarbeiten |  |  |  |  | OG1
| 02.12.01 |  | Wärmedämmungen |  |  |  |  | OG1
220 | 02.12.01.10.d |  | Wärmedämmplatten aus extrudiertem Polystyrol XPS: als horizontale Wärmedämmung in Bodenflächen; Rohdichte 30-40 kg/m³, D 10,0 cm | m2 | 1529 |  | 0 | OG1
221 | 02.12.01.16.a |  | Wärmedämmplatten aus extrudiertem Polystyrol XPS: als Kerndämmung zwischen tragende Strukturen und an Außenwände unter Erde: Dämmplatte XPS, D 10,0 cm | m2 | 505 |  | 0 | OG1
222 | 02.12.01.22.a | * | Wärmedämmplatten aus expandierten Polystyrol EPS: Dämmplatte EPS, D 10,0 cm | m2 | 631 |  | 0 | OG1
223 | 02.12.01.23.a | * | Wärmedämmplatten aus expandiertem Polystyrol (EPS) mit Eigengefälle als geneigte Wärmedämmung in Flachdachaufbauten; Plattenstärke 3-6cm | m2 | 32 |  | 0 | OG1
224 | 02.12.01.23.b | * | Wärmedämmplatten aus expandiertem Polystyrol (EPS) mit Eigengefälle als geneigte Wärmedämmung in Flachdachaufbauten; Plattenstärke 6-8cm | m2 | 101 |  | 0 | OG1
225 | 02.12.01.23.c | * | Wärmedämmplatten aus expandiertem Polystyrol (EPS) mit Eigengefälle als geneigte Wärmedämmung in Flachdachaufbauten; Plattenstärke 4-12cm | m2 | 321 |  | 0 | OG1
226 | 02.12.01.23.d | * | Wärmedämmplatten aus expandiertem Polystyrol (EPS) mit Eigengefälle als geneigte Wärmedämmung in Flachdachaufbauten; Plattenstärke 6-12cm | m2 | 160 |  | 0 | OG1
227 | 02.12.01.24.a | * | Wärmedämmplatten aus Polyuretan-Hartschaum-Paneelen PUR: als horizontale Wärmedämmung in Bodenflächen; Plattenstärke 3 cm | m2 | 74 |  | 0 | OG1
228 | 02.12.01.24.b | * | Wärmedämmplatten aus Polyuretan-Hartschaum-Paneelen PUR: als horizontale Wärmedämmung in Bodenflächen; Plattenstärke 4 cm | m2 | 646 |  | 0 | OG1
229 | 02.12.01.24.c | * | Wärmedämmplatten aus Polyuretan-Hartschaum-Paneelen PUR: als horizontale Wärmedämmung in Bodenflächen; Plattenstärke 5 cm | m2 | 142 |  | 0 | OG1
230 | 02.12.01.25.a | * | Wärmedämmplatten aus Polyuretan-Hartschaum-Paneelen PUR: Dämmplatte PUR, D 10,0 cm | m2 | 135 |  | 0 | OG1
| 02.12.02 |  | Schalldämmungen |  |  |  |  | OG1
231 | 02.12.02.02.d | * | Gummischrotmatte als Trittschalldämmung; Mattenstärke 5 mm | m2 | 229 |  | 0 | OG1
232 | 02.12.02.02.f | * | Gummischrotmatte als Trittschalldämmung; Mattenstärke 10 mm | m2 | 813 |  | 0 | OG1
233 | 02.12.02.08.a | * | Expandierte Polystyrol-Hartschaum-Paneele (EPS) als horizontale Trittschalldämmung in Bodenflächen; Plattenstärke 20-2 mm | m2 | 2270 |  | 0 | OG1
234 | 02.12.02.09.b | * | Trittschalldämmschicht, Mineralwolle, Auflast 5 kN/m2: Dicke: 30-5mm | m2 | 211 |  | 0 | OG1
235 | 02.12.02.22 | * | Schalldämmlage und Trockenunterbau aus Gipsfaserplatten, s= 2x 12mm | m2 | 211 |  | 0 | OG1
| 02.12.03 |  | Wärmedämmverbundsysteme |  |  |  |  | OG1
236 | 02.12.03.01.a |  | Wärmedämmverbundsystem für vertikale Fassaden- und horizontale Deckenflächen mit Zweischicht- Steinwollplatten und mineralischem Oberputz - Dämmstärke 10cm | m2 | 1292 |  | 0 | OG1
237 | 02.12.03.01.c | * | Abschlussprofil zur flächenbündigen Montage von Schutzbleche im Sockelbereich | m | 128 |  | 0 | OG1
238 | 02.12.03.06.a | * | Wärmedämmverbundsystem für vertikale Wand- und horizontale Deckenflächen im Innenbereich mit Mineraldämmplatte ohne mineralischem Oberputz - Dämmstärke 10cm | m2 | 462 |  | 0 | OG1
239 | 02.12.03.06.b |  | Aufpreis für jeden 1cm Mehrstärke für 02.12.03.06a | m2/cm | 746 |  | 0 | OG1
240 | 02.12.03.25.a |  | Umrahmung: Abw.15cm | m | 148.28 |  | 0 | OG1
| 02.15 |  | Dachabdichtungsarbeiten |  |  |  |  | OG1
| 02.15.01 |  | Dachabdichtungen |  |  |  |  | OG1
241 | 02.15.01.03.b |  | Polyester + Schiefer | m2 | 34 |  | 0 | OG1
242 | 02.15.01.05.b |  | PVC-P-Abdichtungsbahn mit Trennlagen als Abdichtung von Flachdächern, s= 1,8 mm | m2 | 800 |  | 0 | OG1
243 | 02.15.01.05.c | * | PVC-P-Abdichtungsbahn mit Trennlagen als Abdichtung von Flachdächern, wurzelfest | m2 | 192 |  | 0 | OG1
244 | 02.15.01.11 | * | Schutzlage aus unverrottbaren Polyesterflies 500 g/m2 | m2 | 935 |  | 0 | OG1
| 02.15.02 |  | Anschlüsse, Abschlüsse |  |  |  |  | OG1
245 | 02.15.02.01 |  | Randaufkantung PVC: | m2 | 200 |  | 0 | OG1
246 | 02.15.02.03.c |  | Dachrandabschluß Folienblech: Z 20cm | m | 13 |  | 0 | OG1
247 | 02.15.02.07.a |  | Rohrdurchführung: bis ø 80mm | St | 10 |  | 0 | OG1
248 | 02.15.02.07.b |  | Rohrdurchführung: über ø 80-150mm | St | 10 |  | 0 | OG1
249 | 02.15.02.09.a |  | Randabschluss Polymethylmetacrylat mit Quarzsandfinish: Schichtstärke 2,0mm | m2 | 55 |  | 0 | OG1
| 02.15.03 |  | Einbauteile |  |  |  |  | OG1
250 | 02.15.03.01.d |  | Ablauf: liegend DN 125 mit Aufstockel. | Stück | 2 |  | 0 | OG1
| 02.16 |  | Dränarbeiten, Abfluss- und Abwasserleitungen, Straßendecken |  |  |  |  | OG1
| 02.16.01 |  | Dränrohre |  |  |  |  | OG1
251 | 02.16.01.03.c |  | Dränleitung HDPE: DN 160 | m | 61 |  | 0 | OG1
| 02.16.02 |  | Drän- und Filterschichten |  |  |  |  | OG1
252 | 02.16.02.02.b |  | Dränschicht Wände: Polyäthylen-Noppenbahn | m2 | 505 |  | 0 | OG1
253 | 02.16.02.03.a |  | Dränschicht: Filtervlies D 0,7mm | m2 | 921.16 |  | 0 | OG1
254 | 02.16.02.05.a |  | Dränmatte: D 8mm | m2 | 579.06 |  | 0 | OG1
| 02.16.04 |  | Abwasserleitungen |  |  |  |  | OG1
255 | 02.16.04.04.a |  | DN 110 mm | m | 50 |  | 0 | OG1
256 | 02.16.04.04.b |  | DN 125 mm | m | 60 |  | 0 | OG1
257 | 02.16.04.04.c |  | DN 160 mm | m | 80 |  | 0 | OG1
258 | 02.16.04.04.d |  | DN 200 mm | m | 50 |  | 0 | OG1
259 | 02.16.04.04.e |  | DN 250 mm | m | 50 |  | 0 | OG1
| 02.16.05 |  | Leitungen für Kabel |  |  |  |  | OG1
260 | 02.16.05.01.a |  | Polyäthylenrohre D=40 mm | m | 250 |  | 0 | OG1
261 | 02.16.05.01.c |  | Polyäthylenrohre D=63 mm | m | 740 |  | 0 | OG1
262 | 02.16.05.01.e |  | Polyäthylenrohre D=90 mm | m | 240 |  | 0 | OG1
263 | 02.16.05.01.f |  | Polyäthylenrohre D=110 mm | m | 280 |  | 0 | OG1
264 | 02.16.05.05 |  | Liefern und Einbau von Warnbändern | m | 396 |  | 0 | OG1
265 | 02.16.05.10.B |  | Kupferseil, blank Q = 25 mm2 | m | 396 |  | 0 | OG1
| 02.16.07 |  | Schächte |  |  |  |  | OG1
266 | 02.16.07.01.a |  | Unbewehrte Betonschächte, rechteckig: 30x30 | cm | 900 |  | 0 | OG1
267 | 02.16.07.01.b |  | Unbewehrte Betonschächte, rechteckig: 40x40 | cm | 300 |  | 0 | OG1
268 | 02.16.07.01.d |  | Unbewehrte Betonschächte, rechteckig: 60x60 | cm | 2240 |  | 0 | OG1
269 | 02.16.07.01.f |  | Unbewehrte Betonschächte, rechteckig: 100x100 | cm | 600 |  | 0 | OG1
270 | 02.16.07.11 | * | Entwässerungsflachrinne aus Glasfaserbeton ohne Eigengefälle, einschließlich Stahl-Gitterrostabdeckung; Nennweite 100 mm | m | 8 |  | 0 | OG1
271 | 02.16.07.12 | * | Entwässerungsrinne aus Poymerbeton mit Schlitzaufsatz aus INOX; Einlaufquerschnitt 125 cm²/m | m | 25 |  | 0 | OG1
272 | 02.16.07.13 | * | Bodenablauf im Hofbereich; Schachtelement, Verlängerungsteil und Ausgleichsring aus Beton sowie Geschiebeeimer aus feuerverzinktem Stahl | Stück | 2 |  | 0 | OG1
273 | 02.16.07.14.d |  | Kabelschächte: Abmessungen 550x550x480 mm | Stück | 18 |  | 0 | OG1
274 | 02.16.07.15.b |  | Blockfundament aus Beton, Festigkeitsklasse C 20/25: Abmessungen L/B/H : 80/80/100 cm Rohr D = 30 cm | Stück | 10 |  | 0 | OG1
| 02.16.08 |  | Schachtabdeckungen, Rinnenabdeckungen und Einbauteile |  |  |  |  | OG1
275 | 02.16.08.01.a |  | Schachtabdeckung Gußeisen: 300x300mm, 15/20kg | Stück | 6 |  | 0 | OG1
276 | 02.16.08.01.b |  | Schachtabdeckung Gußeisen: 400x400mm, 20-30kg | Stück | 5 |  | 0 | OG1
277 | 02.16.08.02.a |  | Gitterrost Gußeisen: 300x300 mm, 15-20 kg | Stück | 10 |  | 0 | OG1
278 | 02.16.08.13.d |  | Rechteckige Schachtabdeckung Sphäroguss D400: 600x600 mm, ca. 67kg | Stück | 20 |  | 0 | OG1
279 | 02.16.08.13.f |  | Rechteckige Schachtabdeckung Sphäroguss D400: 1000x1000 mm, ca. 155kg | Stück | 2 |  | 0 | OG1
| 02.16.09 |  | Straßen, Wege, Plätze |  |  |  |  | OG1
280 | 02.16.09.01.d |  | Schottertragschicht: D 30cm | m2 | 1979 |  | 0 | OG1
281 | 02.16.09.05 |  | Deckschicht für Wege und Spielflächen | m2 | 335 |  | 0 | OG1
282 | 02.16.09.07.a |  | Bituminöses Mischgut für herkömmliche Binderschichten: je m2 und cm Schichtstärke, eingebaut | m2 | 8736 |  | 0 | OG1
283 | 02.16.09.08.a |  | Bituminöses Mischgut für herkömmliche Verschleißschichten: Schichtstärke, eingebaut: 3 cm | m2 | 1456 |  | 0 | OG1
284 | 02.16.09.09.c |  | Pflasterdecke Porphyr: Stückgrößen: 8/10cm | m2 | 236 |  | 0 | OG1
285 | 02.16.09.10.a |  | Binderleiste Porphyr: Abm. 8x12x25cm | m | 159 |  | 0 | OG1
286 | 02.16.09.11.c |  | Randstein Porphyr: gefräste Stirnfl. 12x25(H) | m | 226 |  | 0 | OG1
287 | 02.16.09.14.a |  | Plattenbelag unregel.: Porphyr | m2 | 127 |  | 0 | OG1
288 | 02.16.09.16.c | * | Plattenbelag gefräste Kanten im Mörtelbett verlegt: Porphyr, B 20-30-40cm | m2 | 504 |  | 0 | OG1
289 | 02.16.09.16.d | * | Plattenbelag gefräste Kanten im Drainagemörtel verlegt: Porphyr, B 20-30-40cm | m2 | 81 |  | 0 | OG1
290 | 02.16.09.16.e | * | Plattenbelag gefräste Kanten auf höhenverstellbaren Stelzlagern aufgeständert verlegt: Porphyr, B 20-30-40cm | m2 | 305 |  | 0 | OG1
291 | 02.16.09.16.f | * | Plattenbelag gefräste Kanten im Mörtelbett verlegt: Ausbesserungsarbeiten Porphyr, B 20-30-40cm | m2 | 36 |  | 0 | OG1
292 | 02.16.09.24 | * | Blockstufen im Mörtelbett verlegt: Porphyr, B/H 30/17cm | m | 50 |  | 0 | OG1
293 | 02.16.09.25 | * | Setzen von wiedergewonnenen Blockstufen aus Porphyr | m | 33 |  | 0 | OG1
| 02.17 |  | Gärtnerarbeiten |  |  |  |  | OG1
| 02.17.01 |  | Rasenflächen |  |  |  |  | OG1
294 | 02.17.01.01.b |  | Gartenerde: Einbau maschinell | m3 | 126 |  | 0 | OG1
295 | 02.17.01.02 | * | Rasenflächen | m2 | 931 |  | 0 | OG1
296 | 02.17.01.03 | * | Rasenflächen wiederherstellen | m2 | 403 |  | 0 | OG1
297 | 02.17.01.04 | * | Herstellen von Kiesrandstreifen | m2 | 41 |  | 0 | OG1
| 02.17.02 |  | Fußgängerzonen |  |  |  |  | OG1
298 | 02.17.02.01 |  | Plattenbelag aus Einkornbeton | m2 | 188 |  | 0 | OG1
299 | 02.17.02.02.a |  | C 20/25 normaler Typ | m | 87 |  | 0 | OG1
| 02.17.05 |  | Pflanzen |  |  |  |  | OG1
300 | 02.17.05.03.a | * | Anpflanzen von Bäumen: StU= 12 – 14 cm, Betulla | Stück | 6 |  | 0 | OG1
301 | 02.17.05.03.b | * | Anpflanzen von Bäumen: StU= 25 – 30 cm, Acer | Stück | 2 |  | 0 | OG1
| 02.18 |  | Maurerbeihilfen |  |  |  |  | OG1
| 02.18.09 |  | Maurerbeihilfen - Heizungsanlagen |  |  |  |  | OG1
302 | 02.18.09.01 | * | Maurerbeih. Heizungsanlage | psch | 1 |  | 0 | OG1
| 02.18.10 |  | Maurerbeihilfen - Klimaanlagen |  |  |  |  | OG1
303 | 02.18.10.01 | * | Maurerbeih. Klimaanlage | psch | 1 |  | 0 | OG1
| 02.18.11 |  | Maurerbeihilfen - Sanitäre Anlagen |  |  |  |  | OG1
304 | 02.18.11.01 | * | Maurerbeih. sanit. Anlage | psch | 1 |  | 0 | OG1
| 02.18.12 |  | Maurerbeihilfen - Elektroanlagen |  |  |  |  | OG1
305 | 02.18.12.01.b | * | öff. Gebäude | psch | 1 |  | 0 | OG1
| 02.19 |  | Sanierungsarbeiten |  |  |  |  | OS2-A
| 02.19.04 |  | Öffnungen, Schlitze |  |  |  |  | OS2-A
306 | 02.19.04.10 |  | Ersetzen Überleger | Stück | 7 |  | 0 | OS2-A
| 02.19.06 |  | Bauliche Umgestaltungen |  |  |  |  | OS2-A
307 | 02.19.06.01 | * | Flickmauerwerk | m3 | 8.33 |  | 0 | OS2-A
308 | 02.19.06.03 |  | Stahlbetontreppe | psch | 1 |  | 0 | OS2-A
| 02.19.10 |  | Sanierung bestehende Wand- und Bodenflächen |  |  |  |  | OS2-A
309 | 02.19.10.01 | * | Verunreinigungen an Sichtbetonoberflächen im Außenbereich entfernen: Hochdruckwasserstrahlen | m2 | 774 |  | 0 | OS2-A
310 | 02.19.10.02 | * | Verunreinigungen und Anstriche an Sichtbetonoberflächen im Innenbereich entfernen: Netzmittel | m2 | 500 |  | 0 | OS2-A
311 | 02.19.10.03 | * | Ausbessern Fehlstellen und Sanierung mit Wiederherstellung der Sichtbetonoberfläche im Innen- und Außenbereich | m2 | 290 |  | 0 | OS2-A
312 | 02.19.10.04 | * | Ausbessern Risse und Sanierung mit Wiederherstellung der Sichtbetonoberfläche im Innen- und Außenbereich | m2 | 80 |  | 0 | OS2-A
313 | 02.19.10.05 | * | Reinigung und Sanierung der Dehnfugen mit Wiederherstellung der Sichtbetonoberfläche im Innen- und Außenbereich | m | 85 |  | 0 | OS2-A
314 | 02.19.10.06 | * | Farblose Hydrophobierung auf Sichtbetonflächen im Außenbereich | m2 | 774 |  | 0 | OS2-A
315 | 02.19.10.07 | * | Ergänzen von vertikalen, nicht tragenden Fertigteilstützen aus Sichtbeton an der Fassade | m | 7 |  | 0 | OS2-A
316 | 02.19.10.08 | * | Ausbessern Fehlstellen mit Ersetzen beschädigter Vollziegel und Sanierung der Mörtelfugen am Sichtmauerwerk aus Vollziegel im Innen- und Außenbereich | m2 | 180 |  | 0 | OS2-A
317 | 02.19.10.09 | * | Reinigung und Sanierung der Dehnfugen am Sichtmauerwerk aus Vollziegel im Innen- und Außenbereich | m2 | 65 |  | 0 | OS2-A
318 | 02.19.10.10 | * | Öffnen von Mörtelfugen am Sichtmauerwerk aus Vollziegel im Innenbereich als akustische Maßnahme | m2 | 60 |  | 0 | OS2-A
319 | 02.19.10.11 | * | Ergänzen und neu Aufmauern von Sichtmauerwerk aus wiedergewonnenen Vollziegeln im Innen- und Außenbereich | m2 | 108 |  | 0 | OS2-A
320 | 02.19.10.12 | * | Neu Aufmauern von Sichtmauerwerk aus neuen Vollziegeln im Innen- und Außenbereich | m2 | 19 |  | 0 | OS2-A
321 | 02.19.10.13 | * | Reinigung und Sanierung der bestehenden Wände aus Glasbausteine | m2 | 12.5 |  | 0 | OS2-A
322 | 02.19.10.14 | * | Reinigung, Ergänzung und Verkleidung der Leibungen an den bestehenden Fassadenverkleidungen aus Natursteinkonglomerat - ceppo | m2 | 80 |  | 0 | OS2-A
323 | 02.19.10.15 | * | Ausbessern Fehlstellen mit Ersetzen beschädigter Klinkerplatten und Sanierung der Mörtelfugen am bestehenden Bodenbelag aus Klinker | m2 | 75 |  | 0 | OS2-A
324 | 02.19.10.16 | * | Grundreinigung und Ausbessern der Fugen am Boden- und Treppenbelag aus Travertin | m2 | 172 |  | 0 | OS2-A
325 | 02.19.10.17 | * | Reinigung und Sanierung bestehender Geländer aus Holz und Stahl | m | 23 |  | 0 | OS2-A
326 | 02.19.10.18 | * | Reinigung und Sanierung bestehender Handläufe aus Holz und Stahl | m | 20 |  | 0 | OS2-A
| 02.19.11 |  | Schutzmaßnahmen |  |  |  |  | OG1
327 | 02.19.11.01 | * | Schützen von bestehenden Bodenbelägen | m2 | 645 |  | 0 | OG1
328 | 02.19.11.02 | * | Schützen von bestehenbleibenden Treppenbelägen | m | 130.8 |  | 0 | OG1
| 03 |  | SCHLOSSERARBEITEN |  |  |  |  | OS18-A
| 03.01 |  | Stahlbauarbeiten |  |  |  |  | OS18-A
| 03.01.01 |  | Gesamtbauwerke und Bauteile |  |  |  |  | OS18-A
329 | 03.01.01.01.i |  | Konstruktiver Stahlbau: geschraubt/geschweißt S355 | kg | 22230 |  | 0 | OS18-A
330 | 03.01.01.01.j |  | Konstruktiver Stahlbau: Einzelne Bauteile S355 | kg | 15575 |  | 0 | OS18-A
331 | 03.01.01.01.k |  | Feuerverzinkung Schlosserware | kg | 500 |  | 0 | OS18-A
| 03.02 |  | Schachtabdeckungen, Gitterroste |  |  |  |  | OS18-A
| 03.02.02 |  | Gitterroste |  |  |  |  | OS18-A
332 | 03.02.02.02.b | * | Gitterrost aus Stahl: MW 31x11 mm, nicht befahrbar | m2 | 7 |  | 0 | OS18-A
| 03.03 |  | Handläufe, Geländer, Gitter, Einfriedungen |  |  |  |  | OS18-A
| 03.03.01 |  | Handläufe |  |  |  |  | OS18-A
333 | 03.03.01.05 | * | Handläufe für die innenliegende Treppe H.ST.01 und H.ST.07 aus Vollholz, Kastanie oder heimische Nuss, h/b= 240/50 mm, profiliert mit Unterkonstruktion aus Stahl | m | 51 |  | 0 | OS18-A
334 | 03.03.01.06 | * | Handläufe für die innenliegende Treppe H.ST.04 und H.ST.06 aus Vollholz, Kastanie oder heimische Nuss, h/b= 240/40 mm, profiliert mit Unterkonstruktion aus Stahl | m | 31.2 |  | 0 | OS18-A
335 | 03.03.01.07 | * | Handläufe für die innenliegende Treppe P.ST.01 und P.ST.02 aus Stahlprofil, rund d= 50mm | m | 43 |  | 0 | OS18-A
336 | 03.03.01.08 | * | Handläufe für die innenliegende Treppe M.ST.01 aus Stahlprofil, rechteckig 30/60/2mm | m | 21.2 |  | 0 | OS18-A
337 | 03.03.01.09 | * | Handläufe für die außenliegende Zugangsrampe aus Stahlprofil, rund d= 50mm | m | 30 |  | 0 | OS18-A
338 | 03.03.01.10 | * | Handläufe für die außenliegende Treppe R06 aus Stahlprofil, rechteckig 30/50/2mm | m | 2 |  | 0 | OS18-A
| 03.03.02 |  | Geländer |  |  |  |  | OS18-A
339 | 03.03.02.03 | * | Brüstungsgeländer für die innenliegende Treppe H.ST.01 aus Stahlstruktur mit Verkleidung und Handlauf aus Vollholz, Kastanie oder heimische Nuss, h= 1160 mm | m | 25 |  | 0 | OS18-A
340 | 03.03.02.04 | * | Brüstungsgeländer für die innenliegende Treppe H.ST.06 aus Stahlblech mit Handlauf aus Vollholz, Kastanie oder heimische Nuss, h= 1100 mm | Stück | 1 |  | 0 | OS18-A
341 | 03.03.02.05 | * | Brüstungsgeländer für die innenliegende Treppe P.ST.01 aus Stahl mit Handlauf aus Stahlprofil, rund d= 50mm, h= 1000 mm | m | 8.3 |  | 0 | OS18-A
342 | 03.03.02.06 | * | Brüstungsgeländer für die innenliegende Treppe P.ST.02 aus Stahl mit Handlauf aus Stahlprofil, rund d= 50mm, h= 1000 mm | m | 38 |  | 0 | OS18-A
343 | 03.03.02.07 | * | Brüstungsgeländer für die innenliegende Treppe M.ST.01 aus Stahl mit Handlauf aus Stahlprofil, rechteckig 30/60/2mm, h= 1000 mm | m | 15 |  | 0 | OS18-A
344 | 03.03.02.08.a | * | Geländer im Außenbereich aus Stahl, Typ R01, h= 590 mm | m | 4 |  | 0 | OS18-A
345 | 03.03.02.08.b | * | Geländer im Außenbereich aus Stahl, Typ R02a und R04, h= 1000 mm | m | 19 |  | 0 | OS18-A
346 | 03.03.02.08.c | * | Geländer im Außenbereich aus Stahl, Typ R02b, h= 270 mm | m | 3 |  | 0 | OS18-A
347 | 03.03.02.08.d | * | Geländer im Außenbereich aus Stahl, Typ R05, h= 690 mm | m | 34 |  | 0 | OS18-A
348 | 03.03.02.09 | * | Geländer im Außenbereich aus Stahl, Typ R03, h= 410 mm | m | 25 |  | 0 | OS18-A
| 03.03.04 |  | Einfriedungen |  |  |  |  | OS18-A
349 | 03.03.04.03 | * | Einfriedung im Außenbereich aus Stahl, Typ R07, h= 1700 mm | m | 17 |  | 0 | OS18-A
350 | 03.03.04.04 | * | Zugangstor aus Stahl, h= 1700mm, DL 1560mm | Stück | 1 |  | 0 | OS18-A
351 | 03.03.04.05 | * | Schiebetor in Stahl mit Elektroantrieb | Stück | 1 |  | 0 | OS18-A
352 | 03.03.04.06 | * | Elektromechanische Schrankenanlage mit CARD – Transpondersteuerung | Stück | 1 |  | 0 | OS18-A
353 | 03.03.04.07 | * | Verkleidungen aus Streckmetall samt Unterkonstruktion aus Stahl | m2 | 20 |  | 0 | OS18-A
354 | 03.03.04.08 | * | Aufpreis auf die Verkleidungen aus Streckmetall samt Unterkonstruktion aus Stahl für die Errichtung einer Zugangstür b/h= 100/220cm | Stück | 2 |  | 0 | OS18-A
| 03.04 |  | Treppen |  |  |  |  | OS18-A
| 03.04.01 |  | Einläufige gerade Treppen |  |  |  |  | OS18-A
355 | 03.04.01.01.g | * | Stahltreppe gerade: Abstellraum UG -01.07 | Stück | 1 |  | 0 | OS18-A
356 | 03.04.01.01.h | * | Stahltreppe gerade: Annahme EG H.00.16 | Stück | 1 |  | 0 | OS18-A
357 | 03.04.01.01.i | * | Stahltreppe gerade: Abstellraum Saal H.01.12 | Stück | 1 |  | 0 | OS18-A
| 03.06 |  | Türen |  |  |  |  | OS18-A
| 03.06.01 |  | Türen aus Stahl |  |  |  |  | OS18-A
358 | 03.06.01.03 | * | Außentürelement aus Stahl Nr. H-T01, Typ TM, DL b/h: 180/250cm | Stück | 1 |  | 0 | OS18-A
359 | 03.06.01.04 | * | Außentürelement aus Stahl Nr. H-T02a, Typ TMr, DL b/h: 118/210cm | Stück | 1 |  | 0 | OS18-A
360 | 03.06.01.05 | * | Innentürelement aus Stahl Nr. H-T02b, Typ TMr, DL b/h: 130/230cm | Stück | 1 |  | 0 | OS18-A
361 | 03.06.01.06 | * | Außentürelement aus Stahl Nr. H-T03, Typ TM, DL b/h: 155/210cm | Stück | 2 |  | 0 | OS18-A
362 | 03.06.01.07 | * | Außentürelement aus Stahl Nr. H-T04, Typ TM, DL b/h: 90/210cm | Stück | 2 |  | 0 | OS18-A
363 | 03.06.01.08 | * | Außentürelement aus Stahl Nr. H-T05, Typ TM, DL b/h: 120/255cm | Stück | 1 |  | 0 | OS18-A
364 | 03.06.01.09 | * | Innentürelement aus Stahl Nr. H-T06, Typ TMr, DL b/h: 2x 85/199cm | Stück | 2 |  | 0 | OS18-A
365 | 03.06.01.10 | * | Innentürelement aus Stahl Nr. H-T07, Typ TMr, DL b/h: 2x 85/199cm | Stück | 2 |  | 0 | OS18-A
366 | 03.06.01.11 | * | Innentürelement aus Stahl Nr. H-T09, Typ TMr, DL b/h: 120/200cm | Stück | 1 |  | 0 | OS18-A
| 03.06.03 |  | Feuerschutzabschlüsse |  |  |  |  | OS18-A
367 | 03.06.03.08 | * | Innentürelement aus Stahl Nr. H-T08, Typ TM, DL b/h: 120/199cm, EI30 | Stück | 3 |  | 0 | OS18-A
368 | 03.06.03.09 | * | Innentürelement aus Stahl Nr. H-T10, Typ TM, DL b/h: 120/245cm, EI30 | Stück | 1 |  | 0 | OS18-A
369 | 03.06.03.10 | * | Innentürelement aus Stahl Nr. H-T11, Typ TM, DL b/h: 120/215cm | Stück | 1 |  | 0 | OS18-A
| 03.13 |  | Sonderteile |  |  |  |  | OS18-A
| 03.13.01 |  | Einfassung Zugänge mit Überdachung |  |  |  |  | OS18-A
370 | 03.13.01.01 | * | Einfassung Leibung Zugang Paul Norz Haus mit Überdachung | Stück | 1 |  | 0 | OS18-A
371 | 03.13.01.02 | * | Einfassung Leibung Zugang Mühlhaus mit Überdachung | Stück | 1 |  | 0 | OS18-A
372 | 03.13.01.03 | * | Abdeckblech aus Stahl, Breite= 250mm, s= 2mm | m | 42.53 |  | 0 | OS18-A
373 | 03.13.01.04 | * | Inspektionsflügel aus Stahlblech als Zugang zum Pumpenraum, DL b/h= 90/110cm | Stück | 1 |  | 0 | OS18-A
374 | 03.13.01.05 | * | Schutzbleche für Hochwasser | m2 | 38 |  | 0 | OS18-A
375 | 03.13.01.06 | * | Blumentrog aus Stahl | Stück | 4 |  | 0 | OS18-A
376 | 03.13.01.07 | * | Absturzsicherung aus Stahl bei Fenster mit geringer Brüstungshöhe | m | 34 |  | 0 | OS18-A
| 04 |  | MALERARBEITEN UND TROCKENBAUARBEITEN |  |  |  |  | OS7
| 04.01 |  | Beschichtungen auf mineralischen Untergründen und Gipskartonplatten |  |  |  |  | OS7
| 04.01.01 |  | Untergrundvorbehandlung auf mineralischen Untergründen und Gipskartonplatten |  |  |  |  | OS7
377 | 04.01.01.06.a |  | Streichputz, Feinputzeffekt: Innen | m2 | 333 |  | 0 | OS7
| 04.01.02 |  | Beschichtungen auf mineralischen Untergründen für außen |  |  |  |  | OS7
378 | 04.01.02.03.a | * | Disp. Silikatfarbe: hellgetönt | m2 | 100 |  | 0 | OS7
| 04.01.03 |  | Beschichtungen auf mineralischen Untergründen für innen |  |  |  |  | OS7
379 | 04.01.03.03.a | * | Dispersions-Silikatfarbe aus Kaliwasserglas, hellgetönt | m2 | 5750 |  | 0 | OS7
380 | 04.01.03.03.b |  | Dispersions-Silikatfarbe aus Kaliwasserglas, mittelgetönt | m2 | 632 |  | 0 | OS7
381 | 04.01.03.03.c |  | Dispersions-Silikatfarbe aus Kaliwasserglas, sattgetönt | m2 | 100 |  | 0 | OS7
382 | 04.01.03.09.a | * | Latexfarbe: hellgetönt | m2 | 1251 |  | 0 | OS7
383 | 04.01.03.09.b |  | Latexfarbe: mittelgetönt | m2 | 62 |  | 0 | OS7
384 | 04.01.03.09.c |  | Latexfarbe: sattgetönt | m2 | 100 |  | 0 | OS7
| 04.01.05 |  | Dekorative Spachtelbeschichtung auf Zementbasis für innen |  |  |  |  | OS7
385 | 04.01.05.01.a | * | Liefern und Auftragen von dekorativen Spachtelbeschichtungen auf Zementbasis mit gewachster Oberfläche: Wand- und Bodenflächen Duschen | m2 | 146 |  | 0 | OS7
386 | 04.01.05.01.b | * | Liefern und Auftragen von dekorativen Spachtelbeschichtungen auf Zementbasis mit gewachster Oberfläche: Wandflächen | m2 | 533 |  | 0 | OS7
387 | 04.01.05.04.a |  | Verbundabdichtung für spritzwasserbelastete Wand und Bodenbeläge | m2 | 432 |  | 0 | OS7
| 04.03 |  | Beschichtungen auf Metallflächen |  |  |  |  | OS7
| 04.03.01 |  | Untergrundvorbehandlungen auf Metallflächen |  |  |  |  | OS7
388 | 04.03.01.02 |  | Entfernen von Rost | m2 | 20 |  | 0 | OS7
389 | 04.03.01.07 |  | Teilspachteln | m2 | 20 |  | 0 | OS7
390 | 04.03.01.09 |  | Nachschleifen von Spachtelung | m2 | 20 |  | 0 | OS7
| 04.03.02 |  | Erstbeschichtungen auf Metall |  |  |  |  | OS7
391 | 04.03.02.01.a |  | Korrosionsschutz: Alkydh./Eisenoxidrot | m2 | 20 |  | 0 | OS7
392 | 04.03.02.02.c |  | Korrosionsschutz wie Pos. .01: Abw. 20-35cm | m | 50 |  | 0 | OS7
393 | 04.03.02.03.a |  | Deckbesch.: Alkydharzlackf. innen | m2 | 20 |  | 0 | OS7
394 | 04.03.02.04.c |  | Deckbesch. wie Pos. .03: Abw. 20-35cm | m | 50 |  | 0 | OS7
| 04.03.03 |  | Beschichtung für besondere Beanspruchungen |  |  |  |  | OS7
395 | 04.03.03.01.a |  | Brandschutzsystem: R 60 | m2 | 50 |  | 0 | OS7
| 04.05 |  | Trockenbauarbeiten |  |  |  |  | OS7
| 04.05.01 |  | Deckenverkleidungen |  |  |  |  | OS7
396 | 04.05.01.02.a | * | Unterdecke aus Gipskartonplatten: D 12,5mm | m2 | 183 |  | 0 | OS7
397 | 04.05.01.02.c | * | Unterdecke aus Gipskartonplatten: D 12,5mm, wasserabweisend | m2 | 183 |  | 0 | OS7
398 | 04.05.01.03.a | * | Verkleidung Dachschräge: Gipskartonplatten, s= 12,5 mm | m2 | 232 |  | 0 | OS7
399 | 04.05.01.03.b | * | Verkleidung Dachschräge: Gipsfaserplatten, s= 15 mm | m2 | 433 |  | 0 | OS7
400 | 04.05.01.25 | * | Akustikdecke mit Deckpaneele aus Gipskarton und Polyester | m2 | 93.41 |  | 0 | OS7
401 | 04.05.01.26 | * | Akustikdecke mit Deckpaneele aus Polyester | m2 | 383.03 |  | 0 | OS7
402 | 04.05.01.27 | * | Akustikdecke mit Deckpaneele aus Holz mit Fräsung | m2 | 112.91 |  | 0 | OS7
403 | 04.05.01.28 | * | Akustikdecke mit Deckpaneele aus Holz ohne Fräsung | m2 | 8.09 |  | 0 | OS7
404 | 04.05.01.29 | * | Akustikdecke mit Deckpaneele aus Polyester und kreuzförmigen Holzelementen | m2 | 103 |  | 0 | OS7
405 | 04.05.01.30 | * | Akustikdecke mit Deckpaneele aus Holzwolle | m2 | 50 |  | 0 | OS7
406 | 04.05.01.31 | * | Akustikputzsystem | m2 | 127 |  | 0 | OS7
407 | 04.05.01.32.a | * | Aufpreis auf abgehängte Decken jeglicher Art, für Aufbringung einer Schalldämmung aus Polyesterfaser: s= 5 cm | m2 | 114 |  | 0 | OS7
408 | 04.05.01.32.b | * | Aufpreis auf abgehängte Decken jeglicher Art, für Aufbringung einer Schalldämmung aus Polyesterfaser: s= 8 cm | m2 | 74 |  | 0 | OS7
409 | 04.05.01.32.c | * | Aufpreis auf abgehängte Decken jeglicher Art, für Aufbringung einer Schalldämmung aus Polyesterfaser: s= 10 cm | m2 | 148.05 |  | 0 | OS7
| 04.05.02 |  | Trennwände |  |  |  |  | OS7
410 | 04.05.02.02.a | * | Metallständerwand mit einfachem Ständerwerk, Trennwand 75 mm | m2 | 74 |  | 0 | OS7
411 | 04.05.02.02.b | * | Metallständerwand mit einfachem Ständerwerk, Trennwand 100 mm | m2 | 45 |  | 0 | OS7
412 | 04.05.02.02.c | * | Metallständerwand mit einfachem Ständerwerk, Trennwand 125 mm | m2 | 5 |  | 0 | OS7
413 | 04.05.02.03 |  | Aufpreis für beidseitige Beplankung auf Pos. 04.05.02.02 | m2 | 26 |  | 0 | OS7
414 | 04.05.02.04.a |  | Aufpreis Brandschutzklassen auf Pos. 04.05.02.02: EI 60 | m2 | 16 |  | 0 | OS7
| 04.05.03 |  | Trockenputz |  |  |  |  | OS7
415 | 04.05.03.03.c | * | Vorsatzschale auf Metallunterbau: doppelte Beplankung, Aufbaustärke gesamt 100mm | m2 | 272 |  | 0 | OS7
416 | 04.05.03.03.d | * | Vorsatzschale auf Metallunterbau: dreifacher Beplankung, Aufbaustärke gesamt 187,5mm | m2 | 38 |  | 0 | OS7
417 | 04.05.03.06 | * | Vertikale und horizontale Brandschutzabschottungen für Lüftungskanäle aus Gips-Feuerschutzplatten mit Metall-Unterkonstruktion; REI 120 | m2 | 33 |  | 0 | OS7
| 04.05.04 |  | Oberflächenbearbeitung |  |  |  |  | OS7
418 | 04.05.04.05.a | * | Revisionsklappen: 30 x 30 cm | St | 20 |  | 0 | OS7
419 | 04.05.04.05.c | * | Revisionsklappen: 60 x 60 cm | St | 10 |  | 0 | OS7
| 05 |  | KERAMISCHE FLIESEN- UND PLATTENARBEITEN |  |  |  |  | OS6
| 05.01 |  | Keramische Bodenbeläge |  |  |  |  | OS6
| 05.01.02 |  | Keramische Bodenbeläge im Dünnbett |  |  |  |  | OS6
420 | 05.01.02.04.a |  | Bodenbekleidung aus keramischen Feinsteinzeugfliesen: 20x20cm uni. | m2 | 344 |  | 0 | OS6
421 | 05.01.02.11 | * | Bodenbelag aus keramischen Feinsteinzeugfliesen, Format 100x100mm | m2 | 143 |  | 0 | OS6
422 | 05.01.02.12 | * | Bodenbelag aus venezianischen Emaille- Mosaikfliesen, Mosaikformat 12x12mm, s= 4mm | m2 | 59 |  | 0 | OS6
423 | 05.01.02.13 | * | Bodenbelag aus recycelten Glas- Mosaikfliesen, Mosaikformat 25x25mm, s= 6 (+/-1)mm | m2 | 94 |  | 0 | OS6
424 | 05.01.02.14 | * | Wiederherstellung Bodenbeläge aus Klinker mit Verlegung von wiedergewonnenen und neu ergänzten Klinkerfliesen | m2 | 80 |  | 0 | OS6
| 05.02 |  | Keramische Wandverkleidungen |  |  |  |  | OS6
| 05.02.02 |  | Keramische Wandverkleidungen im Dünnbett |  |  |  |  | OS6
425 | 05.02.02.01.b |  | Wandbekleidung aus glasierten keramischen Einbrandfliesen, 15 x 15 cm, hell | m2 | 231 |  | 0 | OS6
426 | 05.02.02.21 | * | Wandverkleidung aus keramischen Feinsteinzeugfliesen, Format 100x100mm | m2 | 646 |  | 0 | OS6
427 | 05.02.02.22 | * | Wandbekleidung aus glasierten keramischen Feinsteinzeug- Einbrandfliesen, Format 100x200mm | m2 | 274 |  | 0 | OS6
428 | 05.02.02.23 | * | Wandbekleidung aus glasierten, doppelt gebrannten Einbrandfliesen, Format 63x130mm | m2 | 258 |  | 0 | OS6
| 05.03 |  | Keramische Sockel |  |  |  |  | OS6
| 05.03.02 |  | Keramische Sockel im Dünnbett |  |  |  |  | OS6
429 | 05.03.02.01.c |  | Kehlsockel aus Feinsteinzeug, H = 10 cm | m | 379 |  | 0 | OS6
| 06 |  | BODENBELAG- UND PARKETTARBEITEN |  |  |  |  | OS6
| 06.01 |  | Vorbereiten des Unterbodens |  |  |  |  | OS6
| 06.01.03 |  | Voranstrich, Spachteln |  |  |  |  | OS6
430 | 06.01.03.01 | * | Reinigen des Untergrunds als Zementestrich und Liefern und Anbringen von Haftprimer | m2 | 1340 |  | 0 | OS6
| 06.02 |  | Bodenbeläge |  |  |  |  | OS6
| 06.02.03 |  | Bodenbeläge aus Linoleum |  |  |  |  | OS6
431 | 06.02.03.01.d | * | Bodenbelag aus Linoleum auf U-Estrichen, in Bahnen: D2,5mm | m2 | 1642 |  | 0 | OS6
| 06.02.05 |  | Textile Bodenbeläge |  |  |  |  | OS6
432 | 06.02.05.05 | * | Textile Bodenbeläge aus Kugelgarn auf U-Estrichen, in Bahnen, s= ca. 5,0mm | m2 | 301 |  | 0 | OS6
| 06.02.06 |  | Fußmatten |  |  |  |  | OS6
433 | 06.02.06.01.a |  | Fußabstreifmatte aus Kokosfasern, Dicke bis 23mm | m2 | 10 |  | 0 | OS6
| 06.03 |  | Holzfußböden und Holzfusßbödenimitationen |  |  |  |  | OS6
| 06.03.01 |  | Hobeldielen |  |  |  |  | OS6
434 | 06.03.01.01.d |  | Hobeldielen N/F: Eiche D 20 mm | m2 | 246 |  | 0 | OS6
435 | 06.03.01.03 | * | Übergangs- und Dehnfugenprofil aus Messing | m | 81 |  | 0 | OS6
| 06.03.02 |  | Parkettriemen |  |  |  |  | OS6
436 | 06.03.02.12 | * | Bodenbelag aus 3- Schicht- Dielen, Oberfläche Eiche | m2 | 114 |  | 0 | OS6
| 06.06 |  | Fußleisten |  |  |  |  | OS6
| 06.06.01 |  | Holz |  |  |  |  | OS6
437 | 06.06.01.02.a | * | Fußleiste massiv 15 x 80 mm: Holzart Eiche | m | 1303 |  | 0 | OS6
| 07 |  | ZIMMERMANNS- UND DACHDECKUNGSARBEITEN |  |  |  |  | OS32
| 07.01 |  | Zimmermannsarbeiten |  |  |  |  | OS32
| 07.01.01 |  | Vorgefertigte Holzbauteile aus verleimtem Brettschichtholz für Dachgerüste |  |  |  |  | OS32
438 | 07.01.01.01.f |  | Dachgerüst Brettschichtholz gerade: Güteklasse GL 32 h | m3 | 18.7 |  | 0 | OS32
439 | 07.01.01.03.g |  | Sparrenlage Brettschichtholz: Güteklasse GL 32 h | m3 | 5.4 |  | 0 | OS32
440 | 07.01.01.04.f |  | Pfosten Brettschichtholz: Güteklasse GL 32 h | m3 | 6.5 |  | 0 | OS32
441 | 07.01.01.05 |  | Feuerverz. Verbindungsmittel | kg | 2200 |  | 0 | OS32
| 07.01.02 |  | Bauhölzer für Verzimmerungen von Dachgerüsten |  |  |  |  | OS32
442 | 07.01.02.05.d |  | Aufpreis Dachgaube: Giebelgaube | St | 7 |  | 0 | OS32
443 | 07.01.02.06.c |  | Verbindungsmittel: Balkenschuhe | St | 15 |  | 0 | OS32
444 | 07.01.02.07.a | * | Unterkonstruktion für Verkleidung Kamine und zusammengefasste Lüftungsrohre über Dach, l/b/h= 40/60/150cm | Stück | 6 |  | 0 | OS32
445 | 07.01.02.07.b | * | Unterkonstruktion für Verkleidung Kamine und zusammengefasste Lüftungsrohre über Dach, l/b/h= 60/100/150cm | Stück | 5 |  | 0 | OS32
| 07.01.03 |  | Schalungen |  |  |  |  | OS32
446 | 07.01.03.13 | * | Lattung und Konterlattung aus Fichtenholz als Unterkonstruktion für Dacheindeckung | m2 | 665 |  | 0 | OS32
447 | 07.01.03.14.b |  | OSB-Platte als innerer Abschluss und luftdichte Ebene, Dicke 18mm OSB3 | m2 | 48 |  | 0 | OS32
448 | 07.01.03.14.c |  | OSB-Platte als innerer Abschluss und luftdichte Ebene, Dicke 22mm OSB3 | m2 | 232 |  | 0 | OS32
449 | 07.01.03.15.c | * | DHF- oder DWD-Platte: Dicke 40mm | m2 | 433 |  | 0 | OS32
450 | 07.01.03.17.a |  | Polsterhölzer für Dämmebene: Fichte, Querschnitt 6x8cm | m2 | 232 |  | 0 | OS32
451 | 07.01.03.23 | * | Errichtung Gauben mit Schalungen, Dämmung und Unterspannbahn | Stück | 7 |  | 0 | OS32
452 | 07.01.03.24 | * | Anpassen bestehende Dachstruktur und Dachschalung aus Holz für den Einbau von Dachfenster | Stück | 6 |  | 0 | OS32
| 07.01.04 |  | Dämmungen |  |  |  |  | OS32
453 | 07.01.04.06.a | * | Wärmedämmung aus Holzfaserdämmplatten als Aufsparrendämmung in Dachaufbauten, s= 40mm | m2 | 433 |  | 0 | OS32
454 | 07.01.04.11.c | * | Wärmedämmung aus Holzfaserdämmkeilen als Zwischensparrendämmung in Dachaufbauten, s= 80mm | m2 | 232 |  | 0 | OS32
455 | 07.01.04.11.e | * | Wärmedämmung aus Holzfaserdämmkeilen als Zwischensparrendämmung in Dachaufbauten, s= 120mm | m2 | 232 |  | 0 | OS32
456 | 07.01.04.11.f | * | Wärmedämmung aus Holzfaserdämmkeilen als Zwischensparrendämmung in Dachaufbauten, s= 140mm | m2 | 24 |  | 0 | OS32
457 | 07.01.04.11.j | * | Wärmedämmung aus Holzfaserdämmkeilen als Zwischensparrendämmung in Dachaufbauten, s= 220mm | m2 | 433 |  | 0 | OS32
| 07.01.05 |  | Rieselschutz, Sperrbahnen |  |  |  |  | OS32
458 | 07.01.05.08 | * | Hochdiffusionsoffene Unterspannbahn für geneigte Dachflächen | m2 | 665 |  | 0 | OS32
| 07.01.06 |  | Treppen |  |  |  |  | OS32
459 | 07.01.06.04.b |  | Holztreppe zwischengewendelt: Eiche | Stück | 1 |  | 0 | OS32
460 | 07.01.06.04.f |  | zusätzl. Geländer | m | 5.5 |  | 0 | OS32
| 07.01.08 |  | Dachfenster |  |  |  |  | OS32
461 | 07.01.08.03.a |  | Leibungsausbildung Oberlichter: Öffnunge bis 1 m2 | St | 2 |  | 0 | OS32
462 | 07.01.08.03.b |  | Leibungsausbildung Oberlichter: Öffnung über 1-1,5 m2 | Stück | 6 |  | 0 | OS32
463 | 07.01.08.07 | * | Dach- Schwingfenster, Typ M-F20, Abmessungen b/h ca. 114/118cm, mit elektrischer Öffnungsvorrichtung, Verdunkelungsrollo und Regensensor | Stück | 6 |  | 0 | OS32
464 | 07.01.08.08 | * | Dach- Schwingfenster, Typ M-F21, Abmessungen b/h ca. 78/97,8cm, mit elektrischer Öffnungsvorrichtung, Verdunkelungsrollo und Regensensor | Stück | 2 |  | 0 | OS32
| 07.01.10 |  | Holzkonstruktionen für tragende Wandaufbauten |  |  |  |  | OS32
465 | 07.01.10.07 | * | Wand aus Holzständerkonstruktion mit Dämmung, Schalung, Unterspannbahn und Verkleidung an der Innen- und Außenseite, Treppe H.ST.04 | m2 | 23 |  | 0 | OS32
466 | 07.01.10.08 | * | Aufpreis auf Wand aus Holzständerkonstruktion für die Errichtung einer Zugangstür unter der Treppe b/h= 100/247cm | Stück | 1 |  | 0 | OS32
467 | 07.01.10.09 | * | Verkleidung aus Holz an der Stirnseite der Decke, h= 60cm, Treppe H.ST.04 | m | 6 |  | 0 | OS32
468 | 07.01.10.10 | * | Sanierung und Ergänzung der bestehenden Holzwand an der Veranda Paul Norz Haus | m2 | 78 |  | 0 | OS32
469 | 07.01.10.11 | * | Sitzbank aus Holz, Esche mit Oberflächenbehandlung für Außenbereich | m | 20.95 |  | 0 | OS32
470 | 07.01.10.12 | * | Rückenlehne für Sitzbank aus Holz, Esche mit Oberflächenbehandlung für Außenbereich | m | 20.95 |  | 0 | OS32
| 07.01.11 |  | Bauhölzer aus Massivholz für Holzdecken |  |  |  |  | OS32
471 | 07.01.11.01.a |  | Balkendecke: Fichte C 24 | m3 | 3.63 |  | 0 | OS32
| 07.02 |  | Dachdeckungsarbeiten |  |  |  |  | OS32
| 07.02.02 |  | Dachsteine aus Beton |  |  |  |  | OS32
472 | 07.02.02.01.b |  | Betondachsteine: Doppia Romana granuliert | m2 | 643 |  | 0 | OS32
473 | 07.02.02.02.c |  | Deckung First/Grat, mit Firstentlüftung | m | 83 |  | 0 | OS32
| 07.02.08 |  | Einbauteile |  |  |  |  | OS32
474 | 07.02.08.03.a |  | feuerverz.besch. | St | 320 |  | 0 | OS32
475 | 07.02.08.04 | * | Absturzsicherung auf Steildächer mit Einzelanschlagpunkte | Stück | 50 |  | 0 | OS32
| 08 |  | SPENGLERARBEITEN |  |  |  |  | OS6
| 08.03 |  | Kupferblech |  |  |  |  | OS6
| 08.03.03 |  | Dachrinnen und Regenfallrohre |  |  |  |  | OS6
476 | 08.03.03.01.b | * | Vorgehängte, halbrunde Dachrinne aus Kupferblech; s= 0,6mm, d= 153 mm | m | 121 |  | 0 | OS6
477 | 08.03.03.02.c | * | Ablaufstutzen aus Kupferblech; s= 0,6mm, 400/120mm | Stück | 6 |  | 0 | OS6
478 | 08.03.03.04.c | * | Rundes Fallrohr aus Kupferblech; s=0,6mm, d= 120 mm | m | 64 |  | 0 | OS6
479 | 08.03.03.06.b | * | Rinnenwinkel aus Kupferblech; s= 0,6mm, d= 153 mm | Stück | 8 |  | 0 | OS6
480 | 08.03.03.10.c | * | Rohrbogen aus Kupferblech; s= 0,6mm, d= 120 mm | Stück | 12 |  | 0 | OS6
| 08.03.04 |  | Einfassungen, Wandanschlüsse, Kehlen, Abdeckungen |  |  |  |  | OS6
481 | 08.03.04.06 |  | Einfassung für Ziegeldach aus Kupfer | m2 | 33 |  | 0 | OS6
| 08.03.05 |  | Kleindachdeckungen |  |  |  |  | OS6
482 | 08.03.05.01 |  | Sattelgaubedeckung Kupfer | m2 | 101.5 |  | 0 | OS6
483 | 08.03.05.03 | * | Metalldachdeckung und Verkleidung: Kupfer 670mm bei Überfahrt Aufzug, l/b/h= 352/175/105cm mit Lüftungslamellen | Stück | 1 |  | 0 | OS6
484 | 08.03.05.04.a | * | Metalldachdeckung und Verkleidung: Kupfer bei Kamine und zusammengefasste Lüftungsrohre über Dach, l/b/h= 40/60/150cm mit Lüftungslamellen | Stück | 6 |  | 0 | OS6
485 | 08.03.05.04.b | * | Metalldachdeckung und Verkleidung: Kupfer bei Kamine und zusammengefasste Lüftungsrohre über Dach, l/b/h= 60/100/150cm mit Lüftungslamellen | Stück | 5 |  | 0 | OS6
| 08.05 |  | Aluminiumblech |  |  |  |  | OS6
| 08.05.04 |  | Einfassungen, Wandanschlüsse, Kehlen, Abdeckungen |  |  |  |  | OS6
486 | 08.05.04.01.f |  | Dachrandabschluß Alu: 50cm | m | 13 |  | 0 | OS6
487 | 08.05.04.02.c | * | Kappleiste Alu: 20cm | m | 128 |  | 0 | OS6
488 | 08.05.04.04.a | * | Mauerabdeckung Alu: 50cm | m | 128 |  | 0 | OS6
489 | 08.05.04.04.b | * | Mauerabdeckung Alu: 67cm | m | 14 |  | 0 | OS6
490 | 08.05.04.05.a |  | Fensterbankabdeck. Alu: 20-33cm | m | 100 |  | 0 | OS6
491 | 08.05.04.05.b |  | Fensterbankabdeck. Alu: 33-50cm | m | 189 |  | 0 | OS6
492 | 08.05.04.07.b |  | Einfassung der Metall-Dachdurchdringung aus Aluminiumblech über 1m2 - 2,5m2 | Stück | 1 |  | 0 | OS6
493 | 08.05.04.08.a |  | Lüftungsrohr Alu: ø 12 | St | 10 |  | 0 | OS6
| 08.05.05 |  | Kleindachdeckungen |  |  |  |  | OS6
494 | 08.05.05.03 | * | Eindeckung Erker | m2 | 32 |  | 0 | OS6
| 09 |  | TISCHLERARBEITEN |  |  |  |  | OS6
| 09.01 |  | Fenster |  |  |  |  | OS6
| 09.01.01 |  | Rahmen aus Holz |  |  |  |  | OS6
495 | 09.01.01.01 | * | Fensterelement aus Holz Nr. H-F10a, Fenstertyp V8, ML b/h: 82/107cm, Uw= 1,25 W/(m²K) | Stück | 14 |  | 0 | OS6
496 | 09.01.01.02 | * | Fensterelement aus Holz Nr. H-F10b, Fenstertyp V8 mit satiniertem Glas, ML b/h: 82/107cm, Uw= 1,25 W/(m²K) | Stück | 8 |  | 0 | OS6
497 | 09.01.01.03 | * | Fensterelement aus Holz Nr. H-F10c, Fenstertyp V8, ML b/h: 82/107cm, Uw= 1,25 W/(m²K) mit integrierter Verbundjalousette | Stück | 5 |  | 0 | OS6
498 | 09.01.01.04 | * | Fensterelement aus Holz Nr. H-F11a, Fenstertyp V8, ML b/h: 130/144cm, Uw= 1,25 W/(m²K) | Stück | 1 |  | 0 | OS6
499 | 09.01.01.05 | * | Fensterelement aus Holz Nr. H-F11b, Fenstertyp V8, ML b/h: 130/144cm, Uw= 1,25 W/(m²K) mit integrierter Verbundjalousette | Stück | 6 |  | 0 | OS6
500 | 09.01.01.06 | * | Fensterelement aus Holz Nr. H-F12, Fenstertyp V8, ML b/h: 130/144cm, Uw= 1,25 W/(m²K) mit integrierter Verbundjalousette | Stück | 54 |  | 0 | OS6
501 | 09.01.01.07 | * | Fensterelement aus Holz Nr. H-F14, Fenstertyp V8, ML b/h: 266/171cm, Uw= 1,25 W/(m²K) mit integrierter Verbundjalousette | Stück | 6 |  | 0 | OS6
502 | 09.01.01.08 | * | Fensterelement aus Holz Nr. H-F15, Fenstertyp V8, ML b/h: 270/84cm, Uw= 1,25 W/(m²K) mit integrierter Verbundjalousette | Stück | 4 |  | 0 | OS6
503 | 09.01.01.09 | * | Fensterelement aus Holz Nr. H-F17, Fenstertyp V9, ML b/h: 143/213cm, Uw= 0,86 W/(m²K) | Stück | 11 |  | 0 | OS6
504 | 09.01.01.10 | * | Fensterelement aus Holz Nr. H-F18, Fenstertyp V9, ML b/h: 131/268cm, Uw= 0,86 W/(m²K) | Stück | 2 |  | 0 | OS6
505 | 09.01.01.11 | * | Fensterelement aus Holz Nr. H-F19, Fenstertyp V9, ML b/h: 143/298cm, Uw= 0,86 W/(m²K) | Stück | 13 |  | 0 | OS6
506 | 09.01.01.12 | * | Fensterelement aus Holz Nr. H-F20, Fenstertyp V9, ML b/h: 113/200cm, Uw= 1,25 W/(m²K) | Stück | 1 |  | 0 | OS6
507 | 09.01.01.13 | * | Fensterelement aus Holz Nr. M-F01, Fenstertyp V1, ML b/h: 160/134cm, Uw= 1,25 W/(m²K) | Stück | 3 |  | 0 | OS6
508 | 09.01.01.14 | * | Fensterelement aus Holz Nr. M-F02, Fenstertyp V2, ML b/h: 273/129cm, Uw= 1,27 W/(m²K) | Stück | 1 |  | 0 | OS6
509 | 09.01.01.15 | * | Fensterelement aus Holz Nr. M-F03, Fenstertyp V1 mit satiniertem Glas, ML b/h: 114/80cm, Uw= 1,25 W/(m²K) | Stück | 1 |  | 0 | OS6
510 | 09.01.01.16 | * | Fensterelement aus Holz Nr. M-F04, Fenstertyp V1, ML b/h: 87/95cm, Uw= 1,25 W/(m²K) | Stück | 3 |  | 0 | OS6
511 | 09.01.01.17 | * | Fensterelement aus Holz Nr. M-F05, Fenstertyp V2, ML b/h: 113/220cm, Uw= 1,27 W/(m²K) | Stück | 1 |  | 0 | OS6
512 | 09.01.01.18 | * | Fensterelement aus Holz Nr. M-F06, Fenstertyp V2, ML b/h: 320/219cm, Uw= 1,27 W/(m²K) | Stück | 1 |  | 0 | OS6
513 | 09.01.01.19 | * | Fensterelement aus Holz Nr. M-F07, Fenstertyp V1, ML b/h: 133/137cm, Uw= 1,25 W/(m²K) | Stück | 24 |  | 0 | OS6
514 | 09.01.01.20 | * | Fensterelement aus Holz Nr. M-F08, Fenstertyp V1, ML b/h: 133/129cm, Uw= 1,25 W/(m²K) | Stück | 5 |  | 0 | OS6
515 | 09.01.01.21 | * | Fensterelement aus Holz Nr. P-F01, Fenstertyp V1, ML b/h: 124/188cm, Uw= 1,25 W/(m²K) | Stück | 4 |  | 0 | OS6
516 | 09.01.01.22 | * | Fensterelement aus Holz Nr. P-F02, Fenstertyp V1, ML b/h: 71/80cm, Uw= 1,27 W/(m²K) | Stück | 1 |  | 0 | OS6
517 | 09.01.01.23 | * | Fensterelement aus Holz Nr. P-F03, Fenstertyp V1, ML b/h: 266/182cm, Uw= 1,25 W/(m²K) | Stück | 1 |  | 0 | OS6
518 | 09.01.01.24 | * | Fensterelement aus Holz Nr. P-F04, Fenstertyp V1, ML b/h: 92/94cm, Uw= 1,27 W/(m²K) | Stück | 3 |  | 0 | OS6
519 | 09.01.01.25 | * | Fensterelement aus Holz Nr. P-F05, Fenstertyp V1, ML b/h: 130/170cm, Uw= 1,25 W/(m²K) | Stück | 24 |  | 0 | OS6
520 | 09.01.01.26 | * | Fensterelement aus Holz Nr. P-F06, Fenstertyp V1, ML b/h: 114/147cm, Uw= 1,27 W/(m²K) | Stück | 2 |  | 0 | OS6
521 | 09.01.01.27 | * | Fensterelement aus Holz Nr. P-F10, Fenstertyp V1, ML b/h: 131/160cm, Uw= 1,25 W/(m²K) | Stück | 1 |  | 0 | OS6
522 | 09.01.01.28 | * | Fensterelement aus Holz Nr. P-F11, Fenstertyp V1, ML b/h: 219/160cm, Uw= 1,25 W/(m²K) | Stück | 4 |  | 0 | OS6
523 | 09.01.01.29 | * | Fensterelement aus Holz Nr. P-F12, Fenstertyp V1, ML b/h: 131/120cm, Uw= 1,25 W/(m²K) | Stück | 1 |  | 0 | OS6
524 | 09.01.01.30 | * | Fensterelement aus Holz Nr. P-F13, Fenstertyp V1, ML b/h: 219/120cm, Uw= 1,25 W/(m²K) | Stück | 4 |  | 0 | OS6
525 | 09.01.01.31 | * | Fensterelement aus Holz Nr. P-F20, Fenstertyp V2, ML b/h: 175/122cm, Uw= 1,27 W/(m²K) | Stück | 7 |  | 0 | OS6
526 | 09.01.01.32 | * | Fensterelement aus Holz Nr. P-F22, Fenstertyp V2, ML b/h: 266/270cm, Uw= 1,27 W/(m²K) | Stück | 3 |  | 0 | OS6
527 | 09.01.01.33 | * | Oberlicht mit Fixverglasung aus Holz Nr. H-F06 | m2 | 53.04 |  | 0 | OS6
| 09.01.04 |  | Rahmen aus Holz-Aluminium |  |  |  |  | OS6
528 | 09.01.04.01 | * | Fensterelement aus Holz/Alu Nr. H-F01a, Fenstertyp V5, ML b/h: 429/220cm, Uw= 1,08 W/(m²K) | Stück | 1 |  | 0 | OS6
529 | 09.01.04.02 | * | Fensterelement aus Holz/Alu Nr. H-F01b, Fenstertyp V5, ML b/h: 434/120cm, Uw= 1,08 W/(m²K) | Stück | 1 |  | 0 | OS6
530 | 09.01.04.03 | * | Fensterelement aus Holz/Alu Nr. H-F02, Fenstertyp V5, ML b/h: 580/220cm, Uw= 1,08 W/(m²K) | Stück | 2 |  | 0 | OS6
531 | 09.01.04.04 | * | Fensterelement aus Holz/Alu Nr. H-F03, Fenstertyp V5, ML b/h: 255/100cm, Uw= 0,87 W/(m²K) | Stück | 1 |  | 0 | OS6
532 | 09.01.04.05 | * | Fensterelement aus Holz/Alu Nr. H-F04, Fenstertyp V5, ML b/h: 125/100cm, Uw= 0,87 W/(m²K) | Stück | 1 |  | 0 | OS6
533 | 09.01.04.06 | * | Fensterelement aus Holz/Alu Nr. H-F05, Fenstertyp V3, ML b/h: 150/100cm, Uw= 1,25 W/(m²K) | Stück | 2 |  | 0 | OS6
| 09.02 |  | Hauseingangstüren, Nebeneingangstüren und Tore |  |  |  |  | OS6
| 09.02.01 |  | Hauseingangstüren, Nebeneingangstüren |  |  |  |  | OS6
534 | 09.02.01.09 | * | Türelement aus Holz einflügelig, außen Nr. H-T40, Typ THr, DL b/h: 90/212cm | Stück | 1 |  | 0 | OS6
535 | 09.02.01.10 | * | Türelement aus Holz einflügelig, außen, EI30 Nr. P-T01, Typ TH, DL b/h: 120/232cm | Stück | 1 |  | 0 | OS6
536 | 09.02.01.11 | * | Türelement aus Holz einflügelig, außen Nr. P-T02, Typ TH, DL b/h: 120/240cm | Stück | 1 |  | 0 | OS6
537 | 09.02.01.12 | * | Türelement aus Holz einflügelig, außen Nr. M-T01, Typ TH, DL b/h: 100/227cm | Stück | 1 |  | 0 | OS6
538 | 09.02.01.13 | * | Türelement aus Holz einflügelig, außen, EI30 Nr. M-T06, Typ TH, DL b/h: 90/210cm | Stück | 1 |  | 0 | OS6
| 09.03 |  | Doppelfalztüren, Innentüren, Feuerschutztüren |  |  |  |  | OS6
| 09.03.02 |  | Innentüren |  |  |  |  | OS6
539 | 09.03.02.16 | * | Türelement aus Holz zweiflügelig, innen Nr. H-T23, Typ TH, DL b/h: 180/250cm | Stück | 1 |  | 0 | OS6
540 | 09.03.02.17 | * | Türelement aus Holz einflügelig, innen Nr. H-T28, Typ TH, DL b/h: 80/197cm | Stück | 1 |  | 0 | OS6
541 | 09.03.02.18 | * | Türelement aus Holz einflügelig, innen Nr. H-T29, Typ THr, DL b/h: 110/200cm | Stück | 1 |  | 0 | OS6
542 | 09.03.02.19 | * | Türelement aus Holz zweiflügelig Nr. H-T30, Typ TH, DL b/h: 140/210cm | Stück | 1 |  | 0 | OS6
543 | 09.03.02.20 | * | Türelement aus Holz einflügelig, innen Nr. H-T31, Typ TH, DL b/h: 80/210cm | Stück | 3 |  | 0 | OS6
544 | 09.03.02.21 | * | Türelement aus Holz einflügelig, innen Nr. H-T33, Typ THr, DL b/h: 80/197cm | Stück | 13 |  | 0 | OS6
545 | 09.03.02.22 | * | Türelement aus Holz einflügelig, innen Nr. H-T34, Typ THr, DL b/h: 60/195cm | Stück | 13 |  | 0 | OS6
546 | 09.03.02.23 | * | Türelement aus Holz einflügelig, innen Nr. H-T35, Typ THr, DL b/h: 60/195cm | Stück | 8 |  | 0 | OS6
547 | 09.03.02.24 | * | Türelement aus Holz einflügelig, innen Nr. H-T36, Typ TH, DL b/h: 90/195cm | Stück | 1 |  | 0 | OS6
548 | 09.03.02.25 | * | Türelement aus Holz einflügelig, innen Nr. H-T41, Typ THr, DL b/h: 190/272cm | Stück | 1 |  | 0 | OS6
549 | 09.03.02.26 | * | Türelement aus Holz einflügelig, innen Nr. H-T42, Typ THr, DL b/h: 215/272cm | Stück | 1 |  | 0 | OS6
550 | 09.03.02.27 | * | Türelement aus Holz einflügelig, innen Nr. P-T06, Typ TH, DL b/h: 70/210cm | Stück | 20 |  | 0 | OS6
551 | 09.03.02.28 | * | Türelement aus Holz einflügelig, innen Nr. P-T07, Typ TH, DL b/h: 90/210cm | Stück | 4 |  | 0 | OS6
552 | 09.03.02.29 | * | Türelement aus Holz einflügelig, innen Nr. M-T04, Typ TH, DL b/h: 70/210cm | Stück | 12 |  | 0 | OS6
553 | 09.03.02.30 | * | Türelement aus Holz einflügelig, innen Nr. M-T05, Typ TH, DL b/h: 85/210cm | Stück | 2 |  | 0 | OS6
| 09.03.04 |  | Feuerschutztüren (Holztüren) |  |  |  |  | OS6
554 | 09.03.04.06 |  | Türelement aus Holz zweiflügelig, innen, EI30 Nr. H-T21, Typ TH, DL b/h: 227/271cm | Stück | 1 |  | 0 | OS6
555 | 09.03.04.07 | * | Türelement aus Holz zweiflügelig, innen, EI30 Nr. H-T22, Typ TH, DL b/h: 304/237cm | Stück | 1 |  | 0 | OS6
556 | 09.03.04.08 | * | Türelement aus Holz zweiflügelig, innen, EI60 Nr. H-T24, Typ TH, DL b/h: 180/210cm | Stück | 1 |  | 0 | OS6
557 | 09.03.04.09 | * | Türelement aus Holz einflügelig, innen, EI30 Nr. H-T25, Typ TH, DL b/h: 80/210cm | Stück | 2 |  | 0 | OS6
558 | 09.03.04.10 | * | Türelement aus Holz einflügelig, innen, EI30 Nr. H-T26, Typ TH, DL b/h: 90/210cm | Stück | 7 |  | 0 | OS6
559 | 09.03.04.11 | * | Türelement aus Holz einflügelig, innen, EI60 Nr. H-T27, Typ TH, DL b/h: 90/210cm | Stück | 1 |  | 0 | OS6
560 | 09.03.04.12 | * | Türelement aus Holz einflügelig, innen, EI30 Nr. H-T32a, Typ THr, DL b/h: 80/197cm | Stück | 20 |  | 0 | OS6
561 | 09.03.04.13 | * | Türelement aus Holz einflügelig, innen, EI30 Nr. H-T32b, Typ THr, DL b/h: 80/197cm | Stück | 5 |  | 0 | OS6
562 | 09.03.04.14 | * | Türelement aus Holz einflügelig, innen, EI30 Nr. H-T37, Typ TH, DL b/h: 90/195cm | Stück | 1 |  | 0 | OS6
563 | 09.03.04.15 | * | Türelement aus Holz einflügelig, innen, EI30 Nr. H-T38, Typ TH, DL b/h: 85/205cm | Stück | 1 |  | 0 | OS6
564 | 09.03.04.16 | * | Türelement aus Holz einflügelig, innen, EI30 Nr. H-T39, Typ TH, DL b/h: 75/195cm | Stück | 1 |  | 0 | OS6
565 | 09.03.04.17 | * | Türelement aus Holz einflügelig, innen, EI30 Nr. P-T03, Typ TH, DL b/h: 85/215cm | Stück | 1 |  | 0 | OS6
566 | 09.03.04.18 | * | Türelement aus Holz einflügelig, innen, EI30 Nr. P-T04, Typ TH, DL b/h: 120/210cm | Stück | 3 |  | 0 | OS6
567 | 09.03.04.19 | * | Türelement aus Holz einflügelig, innen, EI30 Nr. P-T05, Typ TH, DL b/h: 90/210cm | Stück | 31 |  | 0 | OS6
568 | 09.03.04.20 | * | Türelement aus Holz einflügelig, innen, EI30 Nr. M-T02, Typ TH, DL b/h: 80/210cm | Stück | 6 |  | 0 | OS6
569 | 09.03.04.21 | * | Türelement aus Holz einflügelig, innen, EI30 Nr. M-T03, Typ TH, DL b/h: 85/210cm | Stück | 10 |  | 0 | OS6
570 | 09.03.04.22 | * | Türelement aus Holz einflügelig, innen, EI30 Nr. M-T10, Typ TH, DL b/h: 90/210cm | Stück | 4 |  | 0 | OS6
571 | 09.03.04.23 | * | Türelement aus Holz einflügelig, innen, EI30 Nr. M-T11, Typ TH, DL b/h: 90/210cm | Stück | 1 |  | 0 | OS6
| 09.04 |  | Sonnenschutzanlage |  |  |  |  | OS6
| 09.04.01 |  | Fenster- und Türläden |  |  |  |  | OS6
572 | 09.04.01.01 | * | Jalousieladen mit fixen Lamellen aus Holz, Typ PS1, ML b/h: 136/140cm | Stück | 24 |  | 0 | OS6
573 | 09.04.01.02 | * | Jalousieladen mit fixen Lamellen aus Holz, Typ PS1, ML b/h: 136/132cm | Stück | 5 |  | 0 | OS6
574 | 09.04.01.03 | * | Jalousieladen mit fixen Lamellen aus Holz, Typ PS1, ML b/h: 130/165cm | Stück | 24 |  | 0 | OS6
| 09.04.02 |  | Rolläden |  |  |  |  | OS6
575 | 09.04.02.04.a | * | Rolladen Alu rollgeformt: Stäbe 8x22/25mm | m2 | 123.36 |  | 0 | OS6
| 09.07 |  | Trennwände |  |  |  |  | OS6
| 09.07.04 |  | Mobile Trennwände |  |  |  |  | OS6
576 | 09.07.04.01 | * | Mobile Trennwand Mehrzwecksaal 2, l/h= 980/300cm | Stück | 1 |  | 0 | OS6
| 09.07.05 |  | Trennewände aus Holz-Glas und Wandverkleidungen mit integrierten Türelementen |  |  |  |  | OS6
577 | 09.07.05.01 | * | Trennwand aus Holz-Glas 2x 20,20 m² mit Sichtschutz, 2 integrierten Türen, einflügelig, DL b/h: 2x 120/290cm und zusätzlicher Verkleidung, Nr. H-T41, Typ TX | Stück | 1 |  | 0 | OS6
578 | 09.07.05.02 | * | Trennwand aus Holz-Glas 32,44 m² mit Sichtschutz, integrierter Tür, einflügelig, DL b/h: 120/250cm und zusätzlicher Verkleidung, Nr. H-T42, Typ TX | Stück | 1 |  | 0 | OS6
579 | 09.07.05.03 | * | Wandverkleidung aus Holz mit 2 integrierten Dreh- und 1 integrierten Schiebetür, einflügelig jeweils DL b/h: 80/233cm, Nr. H-T43, Typ TX | Stück | 1 |  | 0 | OS6
580 | 09.07.05.04 | * | Wandverkleidung aus Holz mit 1 integrierten Drehtür, einflügelig, EI30, DL b/h: 90/210cm, Nr. H-T44, Typ TX | Stück | 1 |  | 0 | OS6
581 | 09.07.05.05 | * | Wandverkleidung aus Holz mit 3 integrierten Drehtüren, einflügelig jeweils DL b/h: 80/240cm, Nr. H-T45, Typ TX | Stück | 1 |  | 0 | OS6
582 | 09.07.05.06 | * | Automatische Schiebetür aus Holz, einflügelig DL b/h: 160/240cm, Nr. H-T46, Typ TX | Stück | 2 |  | 0 | OS6
583 | 09.07.05.07 | * | Trennwand aus Holz-Glas mit integrierter Tür, einflügelig DL b/h: 120/240cm, Nr. H-T47, Typ TX | Stück | 1 |  | 0 | OS6
584 | 09.07.05.08 | * | Trennwand aus Holz-Glas mit integrierter Tür, einflügelig DL b/h: 120/240cm, Nr. H-T48, Typ TX | Stück | 1 |  | 0 | OS6
585 | 09.07.05.09 | * | Trennwand aus Holz-Glas mit integrierter Tür, zweiflügelig DL b/h: 214/215cm, Nr. H-T49, Typ TX | Stück | 1 |  | 0 | OS6
586 | 09.07.05.10 | * | Wandverkleidung aus Holz mit 2 integrierten Drehtüren, einflügelig jeweils DL b/h: 80/210cm, Nr. H-T50, Typ TX | Stück | 1 |  | 0 | OS6
587 | 09.07.05.11 | * | Trennwand aus Holz mit integrierter Tür, zweiflügelig, EI30, DL b/h: 190/210cm, Nr. H-T51, Typ TX | Stück | 1 |  | 0 | OS6
588 | 09.07.05.12 | * | Wandverkleidung aus Holz mit integrierter Drehtür, einflügelig DL b/h: 75/210cm, Nr. H-T52, Typ TX | Stück | 1 |  | 0 | OS6
| 10 |  | NATURWERKSTEINARBEITEN, BETONWERKSTEINARBEITEN |  |  |  |  | OS7
| 10.01 |  | Bodenbeläge im Gebäude |  |  |  |  | OS7
| 10.01.01 |  | Naturwerkstein |  |  |  |  | OS7
589 | 10.01.01.02.f | * | Bodenbelag aus Naturwerkstein im Dünnbett verlegt; Porphyr, Stärke 30mm | m2 | 72.07 |  | 0 | OS7
590 | 10.01.01.02.i | * | Bodenbelag aus Naturwerkstein im Dünnbett verlegt; Travertin, Stärke 20mm | m2 | 2 |  | 0 | OS7
591 | 10.01.01.02.j | * | Bodenbelag aus Naturwerkstein im Dünnbett verlegt; Kalkstein pietra piasentina, Stärke 20mm | m2 | 136 |  | 0 | OS7
592 | 10.01.01.05 | * | Wiederherstellung Bodenbeläge aus Porphyr mit Verlegung von wiedergewonnenen und neu ergänzten Porphyrplatten | m2 | 279.93 |  | 0 | OS7
| 10.01.03 |  | Terrazzo |  |  |  |  | OS7
593 | 10.01.03.03.a | * | Bodenbelag aus Terrazzo, kunstharzvergütet, vor Ort gegossen, Stärke 25mm | m2 | 266 |  | 0 | OS7
| 10.03 |  | Stufen, Schwellen, Randplatten |  |  |  |  | OS7
| 10.03.01 |  | Naturwerkstein |  |  |  |  | OS7
594 | 10.03.01.02.f | * | Verkleidung von Tritt- und Setzstufen aus Naturwerkstein im Dünnbett verlegt; Porphyr, Stärke 25mm, Auftritt/Tritthöhe b/h= 25,0/18,6 cm | m | 25.5 |  | 0 | OS7
595 | 10.03.01.02.i | * | Verkleidung von Tritt- und Setzstufen aus Naturwerkstein im Dünnbett verlegt; Travertin, Stärke 25mm, Auftritt/Tritthöhe b/h= 30,0/16,0 cm | m | 12 |  | 0 | OS7
596 | 10.03.01.02.j | * | Verkleidung von Tritt- und Setzstufen aus Naturwerkstein im Dünnbett verlegt; Travertin, Stärke 25mm, Auftritt z.T variabel/Tritthöhe b/h= var. 30,0/17,5 cm | m | 20 |  | 0 | OS7
597 | 10.03.01.02.k | * | Verkleidung von Tritt- und Setzstufen aus Naturwerkstein im Dünnbett verlegt; Kalkstein pietra piasentina, Stärke 25mm, Auftritt/Tritthöhe b/h= 29,0-29,5/16,5-17,2 cm | m | 129.45 |  | 0 | OS7
598 | 10.03.01.08.a | * | Türschwelle aus Naturwerkstein im Dünnbett verlegt; Porphyr, Stärke 25mm, b= 35,0 cm | m | 8.1 |  | 0 | OS7
| 10.03.02 |  | Terrazzo |  |  |  |  | OS7
599 | 10.03.02.01.a | * | Vorgefertigte Winkelstufen aus Terrazzo, kunstharzvergütet, Stärke 20mm, Auftritt/Tritthöhe b/h= 30,0/16,7 cm | m | 112 |  | 0 | OS7
| 10.07 |  | Sockelleisten |  |  |  |  | OS7
| 10.07.01 |  | Naturwerkstein |  |  |  |  | OS7
600 | 10.07.01.01.f |  | Sockelleisten aus Naturwerkstein im Dünnbett verlegt; Porphyr, Querschnitt: 80/10 mm | m | 62 |  | 0 | OS7
601 | 10.07.01.01.i | * | Sockelleisten aus Naturwerkstein im Dünnbett verlegt; Travertin, Querschnitt: 80/10 mm | m | 15 |  | 0 | OS7
602 | 10.07.01.01.j | * | Sockelleisten aus Naturwerkstein im Dünnbett verlegt; Kalkstein pietra piasentina, Querschnitt: 80/10 mm | m | 181 |  | 0 | OS7
603 | 10.07.01.02 | * | Sockelverkleidung aus Natursteinkonglomerat – ceppo im Außenbereich | m2 | 48 |  | 0 | OS7
| 12 |  | VERGLASUNGSARBEITEN |  |  |  |  | OS6
| 12.10 |  | Ganzglasduschen |  |  |  |  | OS6
| 12.10.01 |  | Trennwände für Ganzglasduschen |  |  |  |  | OS6
604 | 12.10.01.01 | * | Fixverglasung für Duschen | m2 | 15.3 |  | 0 | OS6
| 16 |  | AUFZUGSANLAGEN |  |  |  |  | OS31
| 16.01 |  | Personenaufzüge |  |  |  |  | OS31
| 16.01.02 |  | Hydraulisch betriebene Aufzüge |  |  |  |  | OS31
608 | 16.01.02.05 | * | Personenaufzug ohne Maschinenraum Haupthaus, H.A.01, 630 kg, 3 Haltestellen | Stück | 1 |  | 0 | OS31
609 | 16.01.02.06 | * | Personenaufzug ohne Maschinenraum Haupthaus, H.A.02, 1125 kg, 7 Haltestellen | Stück | 1 |  | 0 | OS31
610 | 16.01.02.07 | * | Personenaufzug ohne Maschinenraum Paul Norz Haus, P.A.01, 1125 kg, 5 Haltestellen | Stück | 1 |  | 0 | OS31
| 16.05 |  | Hebeplattform |  |  |  |  | OS31
| 16.05.01 |  | Hebeplattform |  |  |  |  | OS31
611 | 16.05.01.01 | * | Hebeplattform Haupthaus 1.OG, max. Traglast 600kg, 1200x1500mm, 2 Haltestellen | Stück | 1 |  | 0 | OS31
612 | 16.05.01.02 | * | Hebeplattform Haupthaus EG, max. Traglast 600kg, 800x1200mm, 2 Haltestellen | Stück | 1 |  | 0 | OS31
| 56 |  | GRABENVERBAUWÄNDE, BÖSCHUNGSVERKLEIDUNGEN |  |  |  |  | OS21
| 56.06 |  | SPRITZBETON |  |  |  |  | OS21
| 56.06.01 |  | EINRICHTEN UND RÄUMEN DER BAUSTELLE FÜR DIE HERSTELLUNG VON SPRRITZBETONVERKLEIDUNGEN |  |  |  |  | OS21
613 | 56.06.01.01 |  | Einrichten und Räumen der Baustelle für die Herstellung einer Spritzbetonverkleidung | psch | 1 |  | 0 | OS21
| 56.06.02 |  | VERKLEIDUNG VON BÖSCHUNGEN |  |  |  |  | OS21
614 | 56.06.02.01.A |  | Schichtstärke 5 cm | m2 | 45 |  | 0 | OS21
615 | 56.06.02.01.B |  | Schichtstärke 10 cm | m2 | 45 |  | 0 | OS21
616 | 56.06.02.01.E |  | Nach Volumen | m3 | 6 |  | 0 | OS21
| 56.07 |  | VERNAGELTE SPRITZBETONWAND TECHNISCHE VORBEMERKUNGEN |  |  |  |  | OS21
| 56.07.01 |  | EINRICHTEN UND RÄUMEN DER BAUSTELLE FÜR VERNAGELTE UND VERANKERTE SPRITZBETONWANDE |  |  |  |  | OS21
617 | 56.07.01.01 |  | Einrichten und Räumen der Baustelle für vernagelten Spritzbetonwand | psch | 1 |  | 0 | OS21
| 56.07.02 |  | SPRITZBETON |  |  |  |  | OS21
618 | 56.07.02.01.A |  | Spritzbetonstärke: 12-15 cm | m2 | 131.5 |  | 0 | OS21
619 | 56.07.02.02.A |  | Spritzbetonstärke: 3-5 cm | m2 | 131.5 |  | 0 | OS21
620 | 56.07.02.03 |  | Liefern und Aufbringen von Spritzbetonbalken (als Anker- oder Unterfangungsbalken) gemäß Plan. | m3 | 3 |  | 0 | OS21
| 56.07.05 |  | BEWEHRUNG FÜR VERNAGELTE SPRITZBETONWAND |  |  |  |  | OS21
621 | 56.07.05.01.A |  | Stahlgüte B450C | kg | 877.5 |  | 0 | OS21
| 56.21 |  | NÄGEL (PASSIVE ANKER) FÜR ARBEITEN OBERTAGE |  |  |  |  | OS21
| 56.21.02 |  | SELBSTBOHRANKER |  |  |  |  | OS21
622 | 56.21.02.01.B |  | Last an der Streckgrenze: 180 KN | m | 256 |  | 0 | OS21
| 57 |  | SPEZIALGRÜNDUNGEN |  |  |  |  | OS21
| 57.05 |  | UNTERFANGUNG MITTELS DÜSENSTRAHLVERFAHREN |  |  |  |  | OS21
| 57.05.01 |  | EINRICHTEN UND RÄUMEN DER BAUSTELLE FÜR DAS DÜSENSTRAHLVERFAHREN |  |  |  |  | OS21
623 | 57.05.01.01 |  | Baustelleneinrichtung | psch | 1 |  | 0 | OS21
| 57.05.02 |  | HERSTELLEN VON DÜSENSTRAHLKÖRPERN |  |  |  |  | OS21
624 | 57.05.02.01.A |  | Herstellen eines Unterfangungskörpers mittels Düsenstrahlverfahren gemäß Planung in nicht bindigen Böden | m3 | 1608 |  | 0 | OS21
625 | 57.05.02.03 |  | Druckfestigkeiten an Bohrkernen aus DSV | Nr | 10 |  | 0 | OS21
| 57.05.90 |  | AUFPREISE |  |  |  |  | OS21
626 | 57.05.90.02.A |  | aus Mauerwerk | m | 48 |  | 0 | OS21
627 | 57.05.90.02.C |  | aus Stahlbeton | m | 55 |  | 0 | OS21
628 | 57.05.90.03 |  | Aufpreis für das Herstellen eines DSV-Unterfangungskörpers unter beschränkten Raumverhältnissen | m3 | 500.81 |  | 0 | OS21
| 58 |  | BETON UND STAHLBETON |  |  |  |  | OG1
| 58.40 |  | Strukturelle Restaurierung |  |  |  |  | OG1
| 58.40.01 |  | Strukturelle Restaurierung der Stahlbeton |  |  |  |  | OG1
629 | 58.40.01.01 |  | Strukturelle Restaurierung der Stahlbetonarbeiten mit thixotropischen Mörtel, mit Verlegung der geschweißten Stahlmatte | m2 | 28 |  | 0 | OG1
630 | 58.40.01.02 | * | Ripristini strutturali su CA con malta tixotropica fibrorinforzata, senza posa di rete elettrosaldata | m2 | 65 |  | 0 | OG1
MECHANISCHE ANLAGEN
| 13 |  | Heizungsanlagen und Kühlanlagen
| 13.01 |  | Heizzentrale, Armaturen und Zubehör
| 13.01.01 |  | Heizkessel
| 13.01.01.35 |  | Konzentrat als Mehrzweckbehandlung zum Schutz vor Korrosion, Verkrustungen und Algenvermehrung gemäß UNI-CTI 8065/89
| A | * | ....................................... | Liter | 140 |  | 0 | OS28
| 13.01.02 |  | Warmwasserbereiter
| 13.01.02.05 |  | Vertikaler Behälter für di Innenaufstellung, Ausführung aus Edelstahl (1.4301/1.4571/1.4404)
| A | * | Inhalt: 1500 Liter | St | 1 |  | 0 | OS28
| 13.01.04 |  | Umwälzpumpen
| 13.01.04.08 |  | Umwälzpumpen
| A | * | Pumpe P01 | St | 1 |  | 0 | OS28
| B | * | Pumpe P02 | St | 1 |  | 0 | OS28
| C | * | Pumpe P03 | St | 1 |  | 0 | OS28
| D | * | Pumpe P04 | St | 1 |  | 0 | OS28
| E | * | Pumpe P05 | St | 1 |  | 0 | OS28
| F | * | Pumpe P06 | St | 1 |  | 0 | OS28
| G | * | Pumpe P07 | St | 1 |  | 0 | OS28
| H | * | Pumpe P08 | St | 1 |  | 0 | OS28
| I | * | Pumpe P09 | St | 1 |  | 0 | OS28
| J | * | Pumpe P10 | St | 1 |  | 0 | OS28
| K | * | Pumpe P11 | St | 1 |  | 0 | OS28
| L | * | Pumpe P12 | St | 1 |  | 0 | OS28
| M | * | Pumpe P13 | St | 1 |  | 0 | OS28
| N | * | Pumpe P16 | St | 1 |  | 0 | OS28
| O | * | Pumpe P17 | St | 1 |  | 0 | OS28
| P | * | Pumpe P18 | St | 1 |  | 0 | OS28
| Q | * | Pumpe P19 | St | 1 |  | 0 | OS28
| R | * | Pumpe P06 | St | 1 |  | 0 | OS28
| S | * | Pumpe P21 | St | 1 |  | 0 | OS28
| T | * | Pumpe P22 | St | 1 |  | 0 | OS28
| U | * | Pumpe P23 | St | 1 |  | 0 | OS28
| V | * | Pumpe P24 | St | 1 |  | 0 | OS28
| W | * | Pumpe P25 | St | 1 |  | 0 | OS28
| X | * | Pumpe P26 | St | 1 |  | 0 | OS28
| Y | * | Pumpe P27 | St | 1 |  | 0 | OS28
| Z | * | Pumpe P28 | St | 1 |  | 0 | OS28
| 13.01.05 |  | Absperrorgane
| 13.01.05.03 |  | Flanschen - Absperrventil:
| A |  | DN 15 - 1/2" | St | 6 |  | 0 | OS28
| B |  | DN 20 - 3/4" | St | 6 |  | 0 | OS28
| C |  | DN 25 - 1" | St | 6 |  | 0 | OS28
| D |  | DN 32 - 5/4" | St | 12 |  | 0 | OS28
| E |  | DN 40 - 6/4" | St | 12 |  | 0 | OS28
| F |  | DN 50 - 2" | St | 18 |  | 0 | OS28
| G |  | DN 65 - 2 1/2" | St | 11 |  | 0 | OS28
| H |  | DN 80 - 3" | St | 12 |  | 0 | OS28
| K |  | DN 125 - 5" | St | 7 |  | 0 | OS28
| 13.01.05.05 |  | Kugelhahn - Vollstromventil:
| B |  | DN 15 - 1/2" | St | 32 |  | 0 | OS28
| C |  | DN 20 - 3/4" | St | 14 |  | 0 | OS28
| D |  | DN 25 - 1" | St | 6 |  | 0 | OS28
| 13.01.05.07 |  | Füll- und Entleerungshahn: 1/2"
| B |  | 1/2" | St | 56 |  | 0 | OS28
| 13.01.05.08 |  | Absperrklappe mit Gehäuse aus Sphäroguss
| H | * | DN 65 - 2"½ | St | 4 |  | 0 | OS28
| I | * | DN 100 - 4" | St | 8 |  | 0 | OS28
| 13.01.06 |  | Rückflußverhinderer
| 13.01.06.04 |  | Disco-Rückschlagventile:
| A |  | DN 15 - 1/2" | St | 3 |  | 0 | OS28
| B |  | DN 20 - 3/4" | St | 3 |  | 0 | OS28
| C |  | DN 25 - 1" | St | 2 |  | 0 | OS28
| D |  | DN 32 - 5/4" | St | 5 |  | 0 | OS28
| E |  | DN 40 - 6/4" | St | 3 |  | 0 | OS28
| F |  | DN 50 - 2" | St | 5 |  | 0 | OS28
| G |  | DN 65 - 2 1/2" | St | 3 |  | 0 | OS28
| H |  | DN 80 - 3" | St | 2 |  | 0 | OS28
| K |  | DN 125 - 5" | St | 1 |  | 0 | OS28
| 13.01.07 |  | Schmutzfänger
| 13.01.07.02 |  | Schmutzfänger aus Grauguß:
| H |  | DN 80 - 3" | St | 1 |  | 0 | OS28
| J |  | DN 125 - 5" | St | 1 |  | 0 | OS28
| 13.01.08 |  | Wärmezähler
| 13.01.08.03 |  | Statischer Kompaktwärmezähler zur Berechnung und Anzeige des Wärmeverbrauchs mit Volumengeber in Ultraschall-Technologie
| A | * | Nenndurchfluss Qn: 25 m³/h | St | 1 |  | 0 | OS28
| C | * | Nenndurchfluss Qn: 60 m³/h | St | 1 |  | 0 | OS28
| 13.01.09 |  | Druck- und Mengenregelgeräte
| 13.01.09.02 |  | Automatische Füllgarnitur:
| B |  | 3/4" | St | 2 |  | 0 | OS28
| 13.01.09.06 |  | Strangregulierventil:
| B |  | DN 20 - G 3/4 " | St | 2 |  | 0 | OS28
| C |  | DN 25 - G 1" | St | 1 |  | 0 | OS28
| E |  | DN 40 - G 11/2" | St | 1 |  | 0 | OS28
| 13.01.09.08 |  | Ventilkombination aus einem automatisch arbeitenden Durchflussregler
| A | * | DN15 - 1/2" IG - Einstellbereich 90÷450 L/H - KVS 1,1 | St | 16 |  | 0 | OS28
| B | * | DN15 - 1/2" IG - Einstellbereich 150÷1050 L/H - KVS 1,8 | St | 16 |  | 0 | OS28
| C | * | DN20 - 3/4" IG - Einstellbereich 150÷1050 L/H - KVS 1,1 | St | 7 |  | 0 | OS28
| D | * | DN20 - 3/4" IG - Einstellbereich 180÷1300 L/H - KVS 2,5 | St | 7 |  | 0 | OS28
| E | * | DN25 - 1" IG - Einstellbereich 300÷2000 L/H - KVS 4,0 | St | 6 |  | 0 | OS28
| 13.01.10 |  | Be- und Entlüftungsgeräte
| 13.01.10.01 |  | Automatischer Schnellentlüfter:
| b |  | DN 15 - 1/2" | St | 44 |  | 0 | OS28
| 13.01.10.05 |  | Abscheider für Mikroblasen und Schlammpartikel
| A | * | DN80 - 3" | St | 1 |  | 0 | OS28
| 13.01.10.06 |  | Abscheider für Mikroblasen und Schlammpartikel
| A | * | DN125 - 5" | St | 1 |  | 0 | OS28
| 13.01.12 |  | Sicherheits- und Kontrollvorrichtungen
| 13.01.12.01 |  | Sicherheitsventil:
| B |  | 3/4" für Heizungen | St | 1 |  | 0 | OS28
| C |  | 1" für Heizungen | St | 1 |  | 0 | OS28
| E |  | 3/4" für Boiler | St | 1 |  | 0 | OS28
| 13.01.12 |  | Sicherheits- und Kontrollvorrichtungen
| 13.01.12.04 |  | Druckwächter | St | 4 |  | 0 | OS28
| 13.01.12.05 |  | Manometer:
| B |  | ø 80 mm - 3/8" | St | 12 |  | 0 | OS28
| 13.01.12.06 |  | Bimetallthermometer:
| A |  | 1/2" | St | 70 |  | 0 | OS28
| 13.01.12.10 |  | Ablauftrichter:
| C |  | ø 1" | St | 2 |  | 0 | OS28
| D |  | ø 5/4" | St | 1 |  | 0 | OS28
| 13.01.13 |  | Ausdehnungsgefäße
| 13.01.13.02 |  | Membranausdehnungsgefäß:
| A |  | 35 l | St | 1 |  | 0 | OS28
| C |  | 80 l | St | 2 |  | 0 | OS28
| 13.01.14 |  | Zubehör Heizzentrale
| 13.01.14.01 |  | Bezeichnungsschild | St | 80 |  | 0 | OS28
| 13.01.15 |  | Heizungskollektoren
| 13.01.15.03 |  | Heizungsverteiler
| A | * | Durchmesser: ø 150/159 mm - Länge: 6,0 m | St | 2 |  | 0 | OS28
| 13.01.15.04 |  | Kühlungsverteiler
| A | * | Durchmesser: ø 273x3,0 mm - Länge: 3,5 m | St | 2 |  | 0 | OS28
| 13.01.16 |  | Präzisionsdruckhaltun-System
| 13.01.16.01 |  | Präzisionsdruckhaltun-System für Heizungsanlage
| A | * | ....................................... | St | 1 |  | 0 | OS28
| 13.01.16.02 |  | Präzisionsdruckhaltung für Kühlungsanlage
| A | * | ....................................... | St | 1 |  | 0 | OS28
| 13.03 |  | Fußbodenheizung, Wand- und Deckenheizung, Heizkörper, Heizgeräte und Zubehör
| 13.03.01 |  | Fußbodenheizfläche und Zubehör
| 13.03.01.01 |  | Fußbodenheizfläche:
| C | * | Verlegeabstand: 15 cm | m2 | 792 |  | 0 | OS28
| D | * | Verlegeabstand: 20 cm | m2 | 687 |  | 0 | OS28
| 13.03.01.04 |  | Vorlauf- und Rücklauf - Fussbodenheizungsverteiler
| C | * | für 4 Kreise - Breite 285 mm | St | 3 |  | 0 | OS28
| D | * | für 5 Kreise - Breite 335 mm | St | 2 |  | 0 | OS28
| F | * | für 7 Kreise - Breite 435 mm | St | 4 |  | 0 | OS28
| G | * | für 8 Kreise - Breite 485 mm | St | 1 |  | 0 | OS28
| H | * | für 9 Kreise - Breite 535 mm | St | 5 |  | 0 | OS28
| K | * | für 12 Kreise - Breite 685 mm | St | 2 |  | 0 | OS28
| 13.03.01.06 |  | Unterputz- Verteilerschränke aus verzinktes Stahlblech
| A | * | Abmessungen LxHxP: 760 x 740/855 x 110/160 mm | St | 13 |  | 0 | OS28
| A | * | Abmessungen LxHxP: 760 x 740/855 x 110/160 mm | St | 5 |  | 0 | OS28
| B | * | Abmessungen LxHxP: 1060 x 740/855 x 110/160 mm | St | 10 |  | 0 | OS28
| C | * | Abmessungen LxHxP: 1210 x 740/855 x 110/160 mm | St | 2 |  | 0 | OS28
| 13.03.01.07 |  | Vormontierter Heizungsverteiler
| B | * | für 6 Kreise | St | 1 |  | 0 | OS28
| C | * | für 7 Kreise | St | 2 |  | 0 | OS28
| D | * | für 8 Kreise | St | 10 |  | 0 | OS28
| 13.03.01.09 |  | Stellantrieb
| A | * | ...................................... | St | 127 |  | 0 | OS28
| 13.03.01.10 |  | Stellantrieb
| A | * | ...................................... | St | 10 |  | 0 | OS28
| 13.03.04 |  | Röhrenheizkörper
| 13.03.04.02 |  | Röhrenheizkörper H 400:
| B |  | 3-säulig | Glied | 381 |  | 0 | OS28
| C |  | 4-säulig | Glied | 525 |  | 0 | OS28
| 13.03.04.04 |  | Röhrenheizkörper H 600:
| A |  | 2-säulig | Glied | 606 |  | 0 | OS28
| B |  | 3-säulig | Glied | 224 |  | 0 | OS28
| C |  | 4-säulig | Glied | 50 |  | 0 | OS28
| 13.03.04.08 |  | Röhrenheizkörper H 1500:
| A |  | 2-säulig | Glied | 10 |  | 0 | OS28
| 13.03.04.11 |  | Röhrenheizkörper H 1800:
| A | * | 2-säulig | Glied | 58 |  | 0 | OS28
| B | * | 3-säulig | Glied | 60 |  | 0 | OS28
| 13.03.06 |  | Badeheizkörper
| 13.03.06.02 |  | Badeheizkörper H 120:
| A |  | Breite: 45 cm | St | 36 |  | 0 | OS28
| 13.03.06.03 |  | Badeheizkörper H 180:
| B |  | Breite: 50 cm | St | 1 |  | 0 | OS28
| 13.03.06.04 |  | Badeheizkörper H 150:
| A | * | Breite: 45 cm | St | 14 |  | 0 | OS28
| 13.03.07 |  | Heizkörperventile
| 13.03.07.01 |  | Thermostatventil:
| A |  | DN 10 - 3/8" | St | 10 |  | 0 | OS28
| B |  | DN 15 - 1/2" | St | 171 |  | 0 | OS28
| 13.03.07.02 |  | Heizkörperregulierventil:
| A |  | DN 10 - 3/8" | St | 161 |  | 0 | OS28
| B |  | DN 15 - 1/2" | St | 10 |  | 0 | OS28
| 13.03.07.03 |  | Rücklaufregler:
| A |  | DN 10 - 3/8" | St | 161 |  | 0 | OS28
| B |  | DN 15 - 1/2" | St | 10 |  | 0 | OS28
| 13.03.07.04 |  | Heizkörperentlüftungsventil | St | 171 |  | 0 | OS28
| 13.03.07.05 |  | Heizkörperentleerungsventil | St | 171 |  | 0 | OS28
| 13.03.07.09 |  | Heizkörper- Anschlußröhrchen vorgebogen
| A | * | Durchmesser 16/250 mm | St | 322 |  | 0 | OS28
| B | * | Durchmesser 20/250 mm | St | 20 |  | 0 | OS28
| 13.04 |  | Rohrleitungen und Zubehör
| 13.04.01 |  | Stahlrohre
| 13.04.01.01 |  | Nahtloses Gewindestahlrohr, schwarz:
| B | * | Durchmesser ø 1/2" x 2,6 mm | lfm | 36 |  | 0 | OS28
| C | * | Durchmesser ø 3/4" x 2,6 mm | lfm | 49 |  | 0 | OS28
| D | * | Durchmesser ø 1" x 3,2 mm | lfm | 72 |  | 0 | OS28
| E | * | Durchmesser ø 5/4" x 3,2 mm | lfm | 173 |  | 0 | OS28
| F | * | Durchmesser ø 6/4" x 3,2 mm | lfm | 243 |  | 0 | OS28
| G | * | Durchmesser ø 2" x 3,6 mm | lfm | 348 |  | 0 | OS28
| 13.04.01.02 |  | Nahtloses Siederohr aus Stahl:
| B | * | Durchmesser ø 70/76 mm | lfm | 48 |  | 0 | OS28
| C | * | Durchmesser ø 82/89 mm | lfm | 48 |  | 0 | OS28
| 13.04.03 |  | Kunststoffrohre
| 13.04.03.01 |  | Kunststoffrohr aus hochdruckvernetztem Polyäthylen:
| a |  | ø 16x2,2 mm - DN10 | lfm | 3057 |  | 0 | OS28
| b |  | ø 20x2,8 mm - DN15 | lfm | 404 |  | 0 | OS28
| c |  | ø 25x3,5 mm - DN20 | lfm | 351 |  | 0 | OS28
| d |  | ø 32x4,4 mm - DN25 | lfm | 569 |  | 0 | OS28
| e |  | ø 40x5,5 mm - DN32 | lfm | 602 |  | 0 | OS28
| f |  | ø 50x6,9 mm - DN40 | lfm | 478 |  | 0 | OS28
| g |  | ø 63x8,6 mm - DN50 | lfm | 364 |  | 0 | OS28
| i |  | ø 90x8,2 mm - DN70 | lfm | 107 |  | 0 | OS28
| j |  | ø 110x10 mm - DN100 | lfm | 136 |  | 0 | OS28
| 13.05 |  | Rohrisolierungen und Zubehör
| 13.05.01 |  | Rohrisolierung mit Steinwolle
| 13.05.01.01 |  | Isolierung der freiliegenden Rohre mit Mineralwollschalen
| A | * | Durchmesser Rohr: ø 1/2" - 30 mm | lfm | 36 |  | 0 | OS28
| B | * | Durchmesser Rohr: ø 3/4" - 30 mm | lfm | 50 |  | 0 | OS28
| C | * | Durchmesser Rohr: ø 1" - 30 mm | lfm | 72 |  | 0 | OS28
| 13.05.01.08 |  | Isolierung der freiliegenden Rohre mit Mineralwollschalen
| C | * | Durchmesser Rohr: ø 5/4" - 40 mm | lfm | 173 |  | 0 | OS28
| D | * | Durchmesser Rohr: ø 6/4" - 40 mm | lfm | 243 |  | 0 | OS28
| 13.05.01.09 |  | Isolierung der freiliegenden Rohre mit Mineralwollschalen
| A | * | Durchmesser Rohr: ø 2" - 50 mm | lfm | 348 |  | 0 | OS28
| C | * | Durchmesser Rohr: ø 70/76 - 50 mm | lfm | 48 |  | 0 | OS28
| D | * | Durchmesser Rohr: ø 82/89 - 50 mm | lfm | 48 |  | 0 | OS28
| 13.05.03 |  | Rohrisolierungen mit Polyäthylenschaum PE-LD
| 13.05.03.02 |  | Rohrisolierungen mit Polyäthylenschaum PE-LD Wärmeisolierung aus Polyäthylen Stärke 10 mm
| A |  | Rohr DN 10 - 3/8" - 10 mm | lfm | 3058 |  | 0 | OS28
| B |  | Rohr DN 15 - 1/2" - 10 mm | lfm | 367 |  | 0 | OS28
| C |  | Rohr DN 20 - 3/4" - 10 mm | lfm | 308 |  | 0 | OS28
| D |  | Rohr DN 25 - 1" - 10 mm | lfm | 491 |  | 0 | OS28
| 13.05.03.03 |  | Rohrisolierungen mit Polyäthylenschaum PE-LD Wärmeisolierung aus Polyäthylen Stärke 15 mm
| E |  | Rohr DN 32 - 5/4" - 15 mm | lfm | 362 |  | 0 | OS28
| F |  | Rohr DN 40 - 6/4" - 15 mm | lfm | 359 |  | 0 | OS28
| 13.05.03.04 |  | Rohrisolierungen mit Polyäthylenschaum PE-LD Wärmeisolierung aus Polyäthylen, Stärke 20 mm
| B |  | Rohr DN 15 - 1/2" - 20 mm | lfm | 37 |  | 0 | OS28
| C |  | Rohr DN 20 - 3/4" - 20 mm | lfm | 43 |  | 0 | OS28
| D |  | Rohr DN 25 - 1" - 20 mm | lfm | 98 |  | 0 | OS28
| E |  | Rohr DN 32 - 5/4" - 20 mm | lfm | 238 |  | 0 | OS28
| F |  | Rohr DN 40 - 6/4" - 20 mm | lfm | 100 |  | 0 | OS28
| G |  | Rohr DN 50 - 2" - 20 mm | lfm | 46 |  | 0 | OS28
| 13.05.03.05 |  | Rohrisolierungen mit Polyäthylenschaum PE-LD Wärmeisolierung für Aufputz- und Unterputzleitungen, Wandstärke 25 mm
| A | * | Durchmesser Rohr: ø 2" - 25 mm | lfm | 317 |  | 0 | OS28
| 13.05.03.06 |  | Rohrisolierungen mit Polyäthylenschaum PE-LD Wärmeisolierung für Aufputz- und Unterputzleitungen, Wandstärke 32 mm
| D | * | Durchmesser Rohr: ø 3" - 32 mm | lfm | 107 |  | 0 | OS28
| E | * | Durchmesser Rohr: ø 4" - 32 mm | lfm | 136 |  | 0 | OS28
| 13.05.04 |  | Kälterohrisolierung
| 13.05.04.10 |  | Isolierung der Ventile und der Pumpen des Heizungs- und Kühlungskreises
| B | * | von DN 40 bis DN 65 | St | 17 |  | 0 | OS28
| C | * | von DN 80 bis DN 100 | St | 18 |  | 0 | OS28
| D | * | von DN 125 bis DN 150 | St | 2 |  | 0 | OS28
| 13.05.05 |  | Kälterohrisolierung
| 13.05.05.07 |  | Isolierung der freiliegenden Rohre mit Schalen und Bögen aus Schaumstoff- Polystyren
| B | * | Durchmesser Rohr: ø 6/4" - 40 mm - DN40 | lfm | 20 |  | 0 | OS28
| 13.05.05.08 |  | Isolierung der freiliegenden Rohre mit Schalen und Bögen aus Schaumstoff- Polystyren
| A | * | Durchmesser Rohr: ø 2" - 50 mm - DN50 | lfm | 72 |  | 0 | OS28
| B | * | Durchmesser Rohr: ø 2½" - 50 mm - DN65 | lfm | 125 |  | 0 | OS28
| C | * | Durchmesser Rohr: ø 3" - 50 mm - DN80 | lfm | 207 |  | 0 | OS28
| 13.10 |  | Kühlanlagen
| 13.10.09 |  | Kassetten- Gebläsekonvektor mit Invertertechnologie für Zwischendeckenmontage
| 13.10.09.01 |  | Gebläsekonvektor in vertikaler Ausführung
| B | * | Luftmenge (Durchschnitts Drehzahl): 495 m³/h - 2-Leitersystem | St | 4 |  | 0 | OS28
| 13.10.09.02 |  | Gebläsekonvektor in vertikaler Ausführung Einbau
| A | * | Luftmenge (Durchschnitts Drehzahl): 335 m³/h - 4-Leitersystem | St | 1 |  | 0 | OS28
| B | * | Luftmenge (Durchschnitts Drehzahl): 495 m³/h - 4-Leitersystem | St | 35 |  | 0 | OS28
| 13.10.09.03 |  | Gebläsekonvektor in vertikaler Ausführung Einbau
| A | * | Luftmenge (Durchschnitts Drehzahl): 335 m³/h - 2-Leitersystem | St | 3 |  | 0 | OS28
| B | * | Luftmenge (Durchschnitts Drehzahl): 495 m³/h - 2-Leitersystem | St | 3 |  | 0 | OS28
| 13.10.09.04 |  | Fan Coil mit Umluft
| A | * | Abmessungen: 733x220x473(H) mm - 2-Leitersystem | St | 1 |  | 0 | OS28
| 13.10.09.05 |  | Flexible Edelstahl- Anschlußrohre
| A | * | Durchmesser ø 1/2" | St | 90 |  | 0 | OS28
| B | * | Durchmesser ø 3/4" | St | 22 |  | 0 | OS28
| 13.10.09.06 |  | Bodenkanal
| A | * | Breite Kanal: 340 mm - Höhe Kanal: 130 mm - Länge Kanal: 2000 mm | St | 2 |  | 0 | OS28
| 13.10.09.07 |  | Bodenkanal als einbaufertiger, komplett mit Zuluftstutzen fuer Primärluft
| A | * | Breite Kanal: 340 mm - Höhe Kanal: 165 mm - Länge Kanal: 2000 mm | St | 2 |  | 0 | OS28
| B | * | Breite Kanal: 340 mm - Höhe Kanal: 165 mm - Länge Kanal: 2500 mm | St | 9 |  | 0 | OS28
| 13.10.09.08 |  | Leer-Bodenkanal
| A | * | Breite Kanal: 340 mm - Höhe Kanal: 130 mm - Ausführung: 90° | lfm | 8 |  | 0 | OS28
| B | * | Breite Kanal: 340 mm - Höhe Kanal: 165 mm - Ausführung: 90° | lfm | 8 |  | 0 | OS28
| 13.10.09.09 |  | Anbauset Kondensatpumpe
| A | * | ........................................ | St | 13 |  | 0 | OS28
| 13.10.10 |  | Zubehör und Steuerung
| 13.10.10.30 |  | 3-Wege-Wasserventil ON/OFF 230V-50Hz, für Hauptregister
| A | * | DN 15 - ø 1/2" | St | 35 |  | 0 | OS28
| 13.10.10.31 |  | 3-Wege-Wasserventil ON/OFF 230V-50Hz, für Zusatzregister
| A | * | DN 15 - ø 1/2" | St | 35 |  | 0 | OS28
| 13.10.10.32 |  | 2-Wege-Wasserventil ON/OFF 230V-50Hz, für Hauptregister
| A | * | DN 15 - ø 1/2" | St | 10 |  | 0 | OS28
| 13.10.10.33 |  | 2-Wege-Wasserventil ON/OFF 230V-50Hz, für Zusatzregister
| A | * | DN 15 - ø 1/2" | St | 10 |  | 0 | OS28
| 13.10.11 |  | Wassergekühlter Kaltwassersatz
| 13.10.11.01 |  | Wassergekühlter Flüssigkeitskühler
| A | * | Kühlleistung: 253 kW | St | 1 |  | 0 | OS28
| 14 |  | Sanitäranlagen
| 14.04 |  | Rohrleitungen und Zubehör
| 14.04.01 |  | Pressfittingrohre aus Edelstahl
| 14.04.01.01 |  | Pressfittingrohre aus Edelstahl Rohr aus auszenitisch Edelstahl (Material 1.4401) AISI 316
| F | * | Durchmesser: ø 42x1,5 - DN40 | lfm | 20 |  | 0 | OS28
| G | * | Durchmesser: ø 54x1,5 mm - DN50 | lfm | 72 |  | 0 | OS28
| H | * | Durchmesser: ø 76x2,0 mm - DN65 | lfm | 125 |  | 0 | OS28
| I | * | Durchmesser: ø 88,9x2,0 mm - DN80 | lfm | 207 |  | 0 | OS28
| 99 |  | Besondere Positionen
| 99.01 |  | Besondere Positionen
| 99.01.03 |  | Besondere Positionen
| 99.01.03.02 |  | Bestimmte Positionen Funktionsproben, Einstellungsprüfung, Druckprüfung bei kalten und warmen thermohydraulischen Anlagen
| A | * | ........................................ | Pauschal | 1 |  | 0 | OS28
| 13 |  | Heizungsanlagen und Kühlanlagen
| 13.01 |  | Heizzentrale, Armaturen und Zubehör
| 13.01.02 |  | Warmwasserbereiter
| 13.01.02.10 |  | Vormontiertes freistehendes Speicherlademodul zur WWBereitung im Durchfluss mittels WW-Speicher
| A | * | ....................................... | St | 1 |  | 0 | OS3
| 13.01.06 |  | Rückflußverhinderer
| 13.01.06.01 |  | Klappenrückschlagventil:
| d |  | DN 25 - 1" | St | 3 |  | 0 | OS3
| e |  | DN 32 - 5/4" | St | 1 |  | 0 | OS3
| f |  | DN 40 - 6/4" | St | 1 |  | 0 | OS3
| g |  | DN 50 - 2" | St | 2 |  | 0 | OS3
| h |  | DN 65 - 2 1/2" | St | 1 |  | 0 | OS3
| i |  | DN 80 - 3" | St | 2 |  | 0 | OS3
| 13.05 |  | Rohrisolierungen und Zubehör
| 13.05.03 |  | Rohrisolierungen mit Polyäthylenschaum PE-LD
| 13.05.03.02 |  | Rohrisolierungen mit Polyäthylenschaum PE-LD Wärmeisolierung aus Polyäthylen Stärke 10 mm
| a |  | Rohr DN 10 - 3/8" - 10 mm | lfm | 752 |  | 0 | OS3
| b |  | Rohr DN 15 - 1/2" - 10 mm | lfm | 603 |  | 0 | OS3
| c |  | Rohr DN 20 - 3/4" - 10 mm | lfm | 450 |  | 0 | OS3
| d |  | Rohr DN 25 - 1" - 10 mm | lfm | 155 |  | 0 | OS3
| 13.05.03.03 |  | Rohrisolierungen mit Polyäthylenschaum PE-LD Wärmeisolierung aus Polyäthylen Stärke 15 mm
| e |  | Rohr DN 32 - 5/4" - 15 mm | lfm | 163 |  | 0 | OS3
| f |  | Rohr DN 40 - 6/4" - 15 mm | lfm | 25 |  | 0 | OS3
| 13.05.03.04 |  | Rohrisolierungen mit Polyäthylenschaum PE-LD Wärmeisolierung aus Polyäthylen, Stärke 20 mm
| a |  | Rohr DN 10 - 3/8" - 20 mm | lfm | 50 |  | 0 | OS3
| b |  | Rohr DN 15 - 1/2" - 20 mm | lfm | 100 |  | 0 | OS3
| c |  | Rohr DN 20 - 3/4" - 20 mm | lfm | 16 |  | 0 | OS3
| d |  | Rohr DN 25 - 1" - 20 mm | lfm | 363 |  | 0 | OS3
| e |  | Rohr DN 32 - 5/4" - 20 mm | lfm | 36 |  | 0 | OS3
| f |  | Rohr DN 40 - 6/4" - 20 mm | lfm | 21 |  | 0 | OS3
| g |  | Rohr DN 50 - 2" - 20 mm | lfm | 22 |  | 0 | OS3
| g |  | Rohr DN 50 - 2" - 20 mm | lfm | 48 |  | 0 | OS3
| 13.05.03.06 |  | Rohrisolierungen mit Polyäthylenschaum PE-LD Wärmeisolierung für Aufputz- und Unterputzleitungen, Wandstärke 32 mm
| A | * | Durchmesser Rohr: ø 1/2" - 32 mm | lfm | 60 |  | 0 | OS3
| B | * | Durchmesser Rohr: ø 3/4" - 32 mm | lfm | 72 |  | 0 | OS3
| C | * | Durchmesser Rohr: ø 3/4" - 32 mm | lfm | 150 |  | 0 | OS3
| 13.05.03.07 |  | Rohrisolierungen mit Polyäthylenschaum PE-LD Wärmeisolierung für Aufputz- und Unterputzleitungen, Wandstärke 40 mm
| A | * | Durchmesser Rohr: ø 5/4" - 40 mm | lfm | 36 |  | 0 | OS3
| B | * | Durchmesser Rohr: ø 6/4" - 40 mm | lfm | 60 |  | 0 | OS3
| 13.05.03.08 |  | Rohrisolierungen mit Polyäthylenschaum PE-LD Wärmeisolierung für Aufputz- und Unterputzleitungen, Wandstärke 50 mm
| A | * | Durchmesser Rohr: ø 2" - 50 mm | lfm | 120 |  | 0 | OS3
| B | * | Durchmesser Rohr: ø 2"½ - 50 mm | lfm | 30 |  | 0 | OS3
| D | * | Durchmesser Rohr: ø 82/89 - 50 mm | lfm | 98 |  | 0 | OS3
| 14 |  | Sanitäranlagen
| 14.01 |  | Brauchwasserverteilung und Zubehör
| 14.01.02 |  | Druckreduzierventile
| 14.01.02.02 |  | Druckreduzierventil mit Flanschen:
| b |  | DN 80 | St | 1 |  | 0 | OS3
| 14.01.03 |  | Wasserfilter
| 14.01.03.04 |  | Brauchwasserfilter autom. Rückspülung, Flanschausführung:
| b |  | DN 80 - 3" - 38 m3/h | St | 1 |  | 0 | OS3
| 14.01.04 |  | Absperrorgane
| 14.01.04.04 |  | Schrägsitzventil mit Muffen:
| a |  | DN 15 - 1/2" | St | 2 |  | 0 | OS3
| b |  | DN 20 - 3/4" | St | 1 |  | 0 | OS3
| c |  | DN 25 - 1" | St | 5 |  | 0 | OS3
| d |  | DN 32 - 5/4" | St | 3 |  | 0 | OS3
| e |  | DN 40 - 6/4" | St | 2 |  | 0 | OS3
| f |  | DN 50 - 2" | St | 4 |  | 0 | OS3
| g |  | DN 65 - 2 1/2" | St | 1 |  | 0 | OS3
| h |  | DN 80 - 3" | St | 10 |  | 0 | OS3
| 14.01.04.07 |  | Unterputzventil:
| a |  | DN 15 - 1/2" | St | 52 |  | 0 | OS3
| b |  | DN 20 - 3/4" | St | 82 |  | 0 | OS3
| c |  | DN 25 - 1" | St | 4 |  | 0 | OS3
| 14.01.06.01 |  | Thermostatmischventil:
| g |  | DN 65 - 2 1/2" | St | 1 |  | 0 | OS3
| 14.01.06.06 |  | Zirkulationsregler
| A | * | DN 15 kvs 1,5 m³/h | St | 2 |  | 0 | OS3
| B | * | DN 20 kvs 1,8 m³/h | St | 2 |  | 0 | OS3
| 14.01.08.02 |  | Rohrnetztrenner mit Flanschen:
| D |  | DN 80 - 3" | St | 2 |  | 0 | OS3
| 14.03 |  | Abwasser- und Entlüftungsanlagen mit Zubehör
| 14.03.01 |  | Bodenabläufe
| 14.03.01.01 |  | Bodenablauf mit Inoxrost:
| a |  | DN 50 | St | 4 |  | 0 | OS3
| 14.04 |  | Rohrleitungen und Zubehör
| 14.04.01 |  | Pressfittingrohre aus Edelstahl
| 14.04.01.01 |  | Rohr aus auszenitisch Edelstahl (Material 1.4401) AISI 316
| A | * | Durchmesser: ø 15x1,0 mm - DN 10 | lfm | 86 |  | 0 | OS3
| B | * | Durchmesser: ø 18x1,0 mm - DN 15 | lfm | 65 |  | 0 | OS3
| C | * | Durchmesser: ø 22x1,2 mm - DN 20 | lfm | 115 |  | 0 | OS3
| D | * | Durchmesser: ø 28x1,2 mm - DN 25 | lfm | 186 |  | 0 | OS3
| E | * | Durchmesser: ø 35x1,5 mm - DN 32 | lfm | 123 |  | 0 | OS3
| F | * | Durchmesser: DN 40 - ø 42x1,5 - DN40 | lfm | 60 |  | 0 | OS3
| G | * | Durchmesser: ø 54x1,5 mm - DN50 | lfm | 120 |  | 0 | OS3
| H | * | Durchmesser: ø 76x2,0 mm - DN65 | lfm | 30 |  | 0 | OS3
| I | * | Durchmesser: ø 88,9x2,0 mm - DN80 | lfm | 48 |  | 0 | OS3
| 14.04.02 |  | Stahlrohrleitungen
| 14.04.02.01 |  | Verzinktes, nahtloses Gewindestahlrohr:
| i |  | DN 80 - 3" | lfm | 60 |  | 0 | OS3
| 14.04.04 |  | Kunststoffleitungen für Sanitärwarmwasser
| 14.04.04.01 |  | Kunststoffleitungen für Sanitärwarmwasser Polyäthylenrohr (PE-Xa):
| a |  | øa 16 * 2,2 mm | lfm | 716 |  | 0 | OS3
| b |  | øa 20 * 2,8 mm | lfm | 698 |  | 0 | OS3
| c |  | øa 25 * 3,5 mm | lfm | 423 |  | 0 | OS3
| d |  | øa 32 * 4,4 mm | lfm | 482 |  | 0 | OS3
| e |  | øa 40 * 5,5 mm | lfm | 112 |  | 0 | OS3
| f |  | øa 50 * 6,9 mm | lfm | 46 |  | 0 | OS3
| g |  | øa 63 * 8,7 mm | lfm | 70 |  | 0 | OS3
| 14.04.06 |  | Polypropylenrohre für Druckleitungen
| 14.04.06.01 |  | Rohrleitungssystem aus Polypropylen (PP-R)
| b |  | Rohr Ø 40x4,5 mm | lfm | 26 |  | 0 | OS3
| c |  | Rohr Ø 50x5,6 mm | lfm | 11 |  | 0 | OS3
| 14.04.08 |  | Abwasserleitungen und Entlüftungssysteme aus Polypropylen
| 14.04.08.01 |  | Abwasserleitungen und Entlüftungssysteme aus Polypropylen Hochschalldämmendes Hausabflussrohrsystem aus PP
| c |  | øa 110 mm | lfm | 157 |  | 0 | OS3
| d |  | øa 125 mm | lfm | 31 |  | 0 | OS3
| 14.04.08.02 |  | Abwasserleitungen und Entlüftungssysteme aus Polypropylen Hausabflussrohrsystem aus verstärktem PP
| c |  | øa 50 mm | lfm | 322 |  | 0 | OS3
| d |  | øa 75 mm | lfm | 119 |  | 0 | OS3
| e |  | øa 90 mm | lfm | 140 |  | 0 | OS3
| f |  | øa 110 mm | lfm | 205 |  | 0 | OS3
| g |  | øa 125 mm | lfm | 17 |  | 0 | OS3
| h |  | øa 160 mm | lfm | 23 |  | 0 | OS3
| 14.04.08.03 |  | Abwasserleitungen und Entlüftungssysteme aus Polypropylen Badentlüftungssystem/ Abflussentlüftungssystem/ Abflussrohrsystem aus PP
| c |  | øa 50 mm | lfm | 253 |  | 0 | OS3
| f |  | øa 110 mm | lfm | 521 |  | 0 | OS3
| g |  | øa 125 mm | lfm | 20 |  | 0 | OS3
| 14.04.12 |  | Kanalrohre aus Polypropylen
| 14.04.12.01 |  | PP Kanalrohr SN 8:
| a |  | DN 110 mm - SN 8 | lfm | 71 |  | 0 | OS3
| b |  | DN 125 mm - SN 8 | lfm | 39 |  | 0 | OS3
| c |  | DN 160 mm - SN 8 | lfm | 129 |  | 0 | OS3
| 14.04.15 |  | Rohren und Anschlussstücken aus Random-Polypropylen
| 14.04.15.01 |  | PP-RCT für Warm- oder Kaltwassersteigleitungen, für Heizungs- und Kühlungsanlage.
| A | * | Durchmesser 20x1,9 mm | lfm | 136 |  | 0 | OS3
| B | * | Durchmesser 25x2,3 mm | lfm | 22 |  | 0 | OS3
| C | * | Durchmesser 32x3,0 mm | lfm | 39 |  | 0 | OS3
| 13 |  | Heizungsanlagen und Kühlanlagen
| 13.07 |  | Lüftungsanlage
| 13.07.01 |  | Lüftungskanäle
| 13.07.01.03 |  | Runde einwandige Spiralfalzrohre und Verbindungen aus verzinktem Stahlblech (Z275)
| A | * | Durchmesser: 80 mm | lfm | 18 |  | 0 | OS28
| 13.07.01.04 |  | Lieferung und Montage eines Verbindungsplenums zwischen Luftaustritt des Ventilatorkonvektors und Zuluftgitter
| A | * | Abmessungen Gebläsekonvektor: 690÷900x153 mm - Abmessungen Alu-Lüftungsgitter: 1025x125 mm - Abmessungen Plenum: von 50 mm bis 250 mm | St | 41 |  | 0 | OS28
| 13.07.01.05 |  | Warmluftheizungs- und Klimatisierungskanäle aus vorisoliertem Aluminium
| A | * | verschiedene Querschnitte - Stärke Sandwich-Paneelen: 20,5 mm; | m2 | 814 |  | 0 | OS28
| 13.07.01.06 |  | Warmluftheizungs- und Klimatisierungskanäle aus vorisoliertem Aluminium
| A | * | verschiedene Querschnitte - Stärke Sandwich-Paneelen: 50 mm; | m2 | 733 |  | 0 | OS28
| 13.07.02 |  | Isolierung der Luftkanäle
| 13.07.02.01 |  | Außenisolierung der Luftkanäle mit wärme- und schalldämmenden Matten
| A | * | ........................................ | m2 | 6 |  | 0 | OS28
| 13.07.03 |  | Brandschutzklappen
| 13.07.03.01 |  | Brandschutzklappe, geprüft nach UNI EN 1366-2
| B | * | Abmessungen: 300 x 300 mm - EIS 120 | St | 6 |  | 0 | OS28
| C | * | Abmessungen: 300 x 200 mm - EIS 120 | St | 1 |  | 0 | OS28
| D | * | Abmessungen: 300 x 700 mm - EIS 120 | St | 1 |  | 0 | OS28
| E | * | Abmessungen: 600 x 250 mm - EIS 120 | St | 2 |  | 0 | OS28
| F | * | Abmessungen: 900 x 400 mm - EIS 120 | St | 2 |  | 0 | OS28
| G | * | Abmessungen: 600 x 200 mm - EIS 120 | St | 2 |  | 0 | OS28
| H | * | Abmessungen: 500 x 300 mm - EIS 120 | St | 5 |  | 0 | OS28
| I | * | Abmessungen: 600 x 600 mm - EIS 120 | St | 2 |  | 0 | OS28
| J | * | Abmessungen: 800 x 450 mm - EIS 120 | St | 2 |  | 0 | OS28
| K | * | Abmessungen: 1000 x 450 mm - EIS 120 | St | 2 |  | 0 | OS28
| L | * | Abmessungen: 1100 x 500 mm - EIS 120 | St | 2 |  | 0 | OS28
| 13.07.04 |  | Flexiblesrohre
| 13.07.04.01 |  | Flexibles Rohr hergestellt aus mit additivierten Polyolefin-Harzen bestrichenem Polyester und mit eingelegter Federstahl-Spirale
| B | * | DN 125 | lfm | 36 |  | 0 | OS28
| 13.07.05 |  | Lüftungsventile
| 13.07.05.04 |  | Alu-Lüftungsgitter für Abluft, mit waagrechten, feststehenden Profillamellen
| B | * | Abmessungen: 1225 x 75 mm - Höhe Frontrahmen: 20 mm | St | 4 |  | 0 | OS28
| C | * | Abmessungen: 1225 x 225 mm - Höhe Frontrahmen: 20 mm | St | 2 |  | 0 | OS28
| 13.07.05.05 |  | Alu-Lüftungsgitter für Zuluft, mit waagrechten, feststehenden Profillamellen
| A | * | Abmessungen: 2000 x 125 mm - Höhe Frontrahmen: 20 mm | St | 2 |  | 0 | OS28
| B | * | Abmessungen: 1225 x 325 mm - Höhe Frontrahmen: 20 mm | St | 2 |  | 0 | OS28
| 13.07.05.06 |  | Alu-Lüftungsgitter für Zuluft, mit waagrechten, feststehenden Profillamellen
| A | * | Abmessungen: 1025 x 125 mm - Höhe Frontrahmen: 20 mm | St | 41 |  | 0 | OS28
| 13.07.05.08 |  | Lüftungsventile Schlitzdurchlässe, bestehend aus Frontdurchlaß von 35 mm
| A | * | Abmessungen: 1200 x 123 mm | St | 8 |  | 0 | OS28
| B | * | Abmessungen: 1950 x 123 mm | St | 2 |  | 0 | OS28
| 13.07.05.09 |  | Schlitzdurchlässe
| A | * | Länge: 1050 mm | St | 4 |  | 0 | OS28
| 13.07.05.10 |  | Gitterband für Abluft aus extrudiertem eloxiert Aluminium für die Montage in der Wand oder im Kanal
| A | * | Endstücken: NR. 2 – Abmessungen: 1490 x 225 mm - Höhe Frontrahmen: 20 mm | St | 1 |  | 0 | OS28
| B | * | Endstücken: NR. 2 – Abmessungen: 950 x 125 mm - Höhe Frontrahmen: 20 mm | St | 1 |  | 0 | OS28
| C | * | Endstücken: NR. 2 – Abmessungen: 1490 x 125 mm - Mittelstück: NR. 1 – Abmessungen: 2000 x 125 mm - Höhe Frontrahmen: 20 mm | St | 1 |  | 0 | OS28
| D | * | Endstücken: NR. 2 – Abmessungen: 1130 x 75 mm - Mittelstück: NR. 1 – Abmessungen: 2000 x 75 mm - Höhe Frontrahmen: 20 mm | St | 1 |  | 0 | OS28
| 13.07.05.11 |  | Gitterband für Zuluft aus extrudiertem eloxiert Aluminium für die Montage in der Wand oder im Kanal
| A | * | Endstücken: NR. 2 – Abmessungen: 1490 x 225 mm - Höhe Frontrahmen: 20 mm | St | 1 |  | 0 | OS28
| B | * | Endstücken: NR. 2 – Abmessungen: 1490 x 75 mm - Höhe Frontrahmen: 20 mm | St | 2 |  | 0 | OS28
| C | * | Endstücken: NR. 2 – Abmessungen: 1130 x 75 mm - Höhe Frontrahmen: 20 mm | St | 2 |  | 0 | OS28
| D | * | Endstücken: NR. 2 – Abmessungen: 950 x 75 mm - Höhe Frontrahmen: 20 mm | St | 1 |  | 0 | OS28
| E | * | Endstücken: NR. 2 – Abmessungen: 1130 x 125 mm - Mittelstücken: NR. 3 – Abmessungen: 2000 x 125 mm - Höhe Frontrahmen: 20 mm | St | 1 |  | 0 | OS28
| F | * | Endstücken: NR. 2 – Abmessungen: 1130 x 75 mm - Mittelstück: NR. 1 – Abmessungen: 2000 x 75 mm - Höhe Frontrahmen: 20 mm | St | 1 |  | 0 | OS28
| 13.07.06 |  | Kulissenschalldämpfer für Lüftungsanlage
| 13.07.06.01 |  | Kulissenschalldämpfer
| A | * | 100-67-3 - Abmessungen: BxHxL = 500 x 300 x 3000 mm | St | 4 |  | 0 | OS28
| B | * | 100-75-4 - Abmessungen: BxHxL = 700 x 350 x 3000 mm | St | 1 |  | 0 | OS28
| C | * | 100-75-2- Abmessungen: BxHxL = 350 x 350 x 3000 mm | St | 2 |  | 0 | OS28
| 13.07.06.11 |  | Kulissenschalldämpfer
| D | * | 200-125-2- Abmessungen: BxHxL = 650 x 500 x 3000 mm | St | 1 |  | 0 | OS28
| E | * | 200-125-2- Abmessungen: BxHxL = 900 x 400 x 3000 mm | St | 1 |  | 0 | OS28
| F | * | 200-100-2- Abmessungen: BxHxL = 600 x 500 x 3000 mm | St | 2 |  | 0 | OS28
| G | * | 200-125-2- Abmessungen: BxHxL = 1000 x 600 x 3000 mm | St | 2 |  | 0 | OS28
| H | * | 200-100-2- Abmessungen: BxHxL = 600 x 200 x 3000 mm | St | 2 |  | 0 | OS28
| 13.07.07 |  | Wetterschutzgitter
| 13.07.07.01 |  | Wetterschutzgitter
| A | * | Abmessungen: 1200x500 mm - Fortluft | St | 3 |  | 0 | OS28
| B | * | Abmessungen: 1200x400 mm - Fortluft | St | 3 |  | 0 | OS28
| E | * | Abmessungen: 1200x500 mm - Frischluft | St | 3 |  | 0 | OS28
| F | * | Abmessungen: 800x400 mm - Frischluft | St | 4 |  | 0 | OS28
| 13.07.08 |  | Lüftungsgeräte
| 13.07.08.01 |  | Lüftungsgerät:
| A | * | Luftvolumenstrom: 3.600 m³/h | St | 1 |  | 0 | OS28
| 13.07.08.02 |  | Lüftungsgerät:
| A | * | Luftvolumenstrom: 6.000 m³/h | St | 1 |  | 0 | OS28
| 13.07.08.03 |  | Lüftungsgerät:
| A | * | Luftvolumenstrom: 6.500 m³/h | St | 1 |  | 0 | OS28
| 13.07.08.04 |  | Lüftungsgerät:
| A | * | Luftvolumenstrom: 5.000 m³/h | St | 1 |  | 0 | OS28
| 13.07.08.21 |  | Leistungen der Inbetriebnahme und Einstellung der Lüftungsanlagen
| A | * | ........................................ | Pauschal | 1 |  | 0 | OS28
| 13.07.09 |  | Jalousieklappen
| 13.07.09.02 |  | Volumenstromregler in rechteckiger Bauform
| C | * | Abmessungen: 600 x 400 mm | St | 1 |  | 0 | OS28
| D | * | Abmessungen: 400 x 300 mm | St | 2 |  | 0 | OS28
| E | * | Abmessungen: 500 x 250 mm | St | 2 |  | 0 | OS28
| F | * | Abmessungen: 600 x 200 mm | St | 1 |  | 0 | OS28
| 13.01.06 |  | Rückflußverhinderer
| 13.01.06.04 |  | Disco-Rückschlagventile:
| g |  | DN 65 - 2 1/2" | St | 1 |  | 0 | OS3
| 13.01.07 |  | Schmutzfänger
| 13.01.07.01 |  | Schmutzfänger aus Rotguß:
| i |  | DN 80 - 3" | St | 1 |  | 0 | OS3
| 13.02 |  | Feuerungsanlagen, Abgasanlagen und Zubehör
| 13.02.09 |  | Zubehör Heizräume allgemein
| 13.02.09.03 |  | Feuerlöschgerät mit Trockenpulver, 6 kg Typ 55 A 233 B-C
| A | * | ....................................... | St | 43 |  | 0 | OS3
| 13.02.09.06 |  | CO2- Feuerlöscher kg 5 - 113 BC
| A | * | ....................................... | St | 5 |  | 0 | OS3
| 13.02.09.07 |  | Kasten für Feuerlöschgerät zu 6 kg - 9 kg - 12 kg - 5 kg CO2
| A | * | für Feuerlöschgerät 6 kg für Aufputz- und Unterputzmontage | St | 26 |  | 0 | OS3
| C | * | für Feuerlöschgerät 5 kg für Aufputzmontage | St | 5 |  | 0 | OS3
| 13.05.03 |  | Rohrisolierungen mit Polyäthylenschaum PE-LD
| 13.05.03.04 |  | Wärmeisolierung aus Polyäthylen, Stärke 20 mm
| d |  | Rohr DN 25 - 1" - 20 mm | lflfm | 74 |  | 0 | OS3
| e |  | Rohr DN 32 - 5/4" - 20 mm | lfm | 36 |  | 0 | OS3
| f |  | Rohr DN 40 - 6/4" - 20 mm | lfm | 12 |  | 0 | OS3
| 13.05.03.05 |  | Wärmeisolierung für Aufputz- und Unterputzleitungen, Wandstärke 25 mm
| A | * | Durchmesser Rohr: ø 2" - 25 mm | lfm | 20 |  | 0 | OS3
| B | * | Durchmesser Rohr: ø 2"½ - 25 mm | lfm | 114 |  | 0 | OS3
| 13.05.03.06 |  | Wärmeisolierung für Aufputz- und Unterputzleitungen, Wandstärke 32 mm
| D | * | Durchmesser Rohr: ø 3" - 32 mm | lfm | 18 |  | 0 | OS3
| 13.05.06 |  | Brandschutzisolierungen
| 13.05.06.01 |  | Brandschutzisolierungen in Plattenbauweise:
| d |  | REI120 | m2 | 36 |  | 0 | OS3
| 13.05.06.05 |  | Brandschutzband
| a |  | 3000 x 100 x 18 mm - EI 120 | St | 88 |  | 0 | OS3
| 13.05.06.10 |  | Druckanlage Rauchschleuse
| A | * | Luftvolumenstrom: 4.200 m³/h - Höchstdruck: 280 Pa | St | 1 |  | 0 | OS3
| 13.05.07 |  | Brandverschluss für brennbare Rohre
| 13.05.07.03 |  | Intumeszenter Acryl-Brandschutzkitt auf Wasserbasis
| A | * | Kartusche 300 ml | Kartusche | 50 |  | 0 | OS3
| 13.07 |  | Lüftungsanlage
| 13.07.01 |  | Lüftungskanäle
| 13.07.01.01 |  | Verzinktem Stahlblechkanäle für Lüftungsanlagen
| A | * | verschiedene Querschnitte | kg | 317 |  | 0 | OS3
| 14.02 |  | Brandschutzanlagen und Zubehör
| 14.02.03 |  | Haspeln
| 14.02.03.07 |  | Haspel Unterputz mit Blindtür und Feuerlöschabteil
| a |  | Schlauchlänge 20 m | St | 17 |  | 0 | OS3
| 14.02.04 |  | Löschwagenanschluß
| 14.02.04.02 |  | Motorpumpenanschluss
| a |  | 2 1/2" - 1 x Storz B | St | 1 |  | 0 | OS3
| 14.02.04.03 |  | Kasten für Motorpumpenanschluss
| a |  | für Motopumpenanschluss 2 1/2" - 3" | St | 1 |  | 0 | OS3
| 14.04.02 |  | Stahlrohrleitungen
| 14.04.02.01 |  | Verzinktes, nahtloses Gewindestahlrohr:
| d |  | DN 25 - 1" | lfm | 74 |  | 0 | OS3
| e |  | DN 32 - 5/4" | lfm | 36 |  | 0 | OS3
| f |  | DN 40 - 6/4" | lfm | 12 |  | 0 | OS3
| g |  | DN 50 - 2" | lfm | 20 |  | 0 | OS3
| h |  | DN 65 - 2 1/2" | lfm | 114 |  | 0 | OS3
| i |  | DN 80 - 3" | lfm | 18 |  | 0 | OS3
| 13.06 |  | Elektro- und Regelungsanlagen mit Zubehör
| 13.06.02 |  | Fühler
| 13.06.02.06 |  | Sicherheitsthermostat | St | 2 |  | 0 | OS28
| 13.06.02.07 |  | Tauchtemperaturfühler - Länge 100 mm
| A | * | ........................................ | St | 7 |  | 0 | OS28
| 13.06.02.08 |  | Tauchtemperaturfühler - Länge 50 mm
| A | * | ........................................ | St | 58 |  | 0 | OS28
| 13.06.02.09 |  | Tauchtemperaturfühler - Länge 400 mm
| A | * | ........................................ | St | 2 |  | 0 | OS28
| 13.06.02.10 |  | Drucksender
| A | * | ........................................ | St | 4 |  | 0 | OS28
| 13.06.03 |  | Mischventile und Kükenmischer
| 13.06.03.17 |  | Dreiwegeventil mit Gewindeanschluss
| A | * | DN15 - Kvs=2,5 – PN16 | St | 1 |  | 0 | OS28
| B | * | DN15 - Kvs=4 – PN16 | St | 1 |  | 0 | OS28
| C | * | DN20 - Kvs=6,3 – PN16 | St | 1 |  | 0 | OS28
| D | * | DN25 - Kvs=10 – PN16 | St | 1 |  | 0 | OS28
| E | * | DN32 - Kvs=16 – PN16 | St | 3 |  | 0 | OS28
| F | * | DN40 - Kvs=25 – PN16 | St | 1 |  | 0 | OS28
| 13.06.03.18 |  | Dreiwegeventil mit Flanschenanschluss
| C | * | DN65 - Kvs=63 – PN16 | St | 1 |  | 0 | OS28
| D | * | DN100 - Kvs=130 – PN16 | St | 2 |  | 0 | OS28
| 13.06.03.21 |  | Zweiwegeventil
| F | * | DN40 - Kvs=25 – PN16 | St | 1 |  | 0 | OS28
| 14 |  | Sanitäranlagen
| 14.01 |  | Brauchwasserverteilung und Zubehör
| 14.01.04 |  | Absperrorgane
| 14.01.04.09 |  | Eckventil:
| b |  | 3/8" - 1/2", mit Schmutzfilter | St | 154 |  | 0 | OS3
| 14.03 |  | Abwasser- und Entlüftungsanlagen mit Zubehör
| 14.03.03 |  | Entlüftungsventilatoren
| 14.03.03.01 |  | Einzel- WC - Ventilator | St | 51 |  | 0 | OS3
| 14.09 |  | Sanitärgeräte und Zubehör
| 14.09.01 |  | Waschtischanlagen
| 14.09.01.01 |  | Waschbecken freistehend:
| d |  | 55 * 44 cm | St | 38 |  | 0 | OS3
| 14.09.01.09 |  | Einhebel-Einlochmischer | St | 38 |  | 0 | OS3
| 14.09.01.22 |  | Handwaschbecken aus weißem Kristallporzellan mit polierter Bodenfläche
| A | * | Abmessungen: 450x410x120 mm | St | 21 |  | 0 | OS3
| 14.09.01.23 |  | Waschbecken aus weißem Kristallporzellan mit polierter Bodenfläche
| A | * | Abmessungen: 550x420x115 mm | St | 11 |  | 0 | OS3
| 14.09.01.24 |  | Tauchrohrgeruchsverschluss hochglanz-verchromt, für Waschbecken
| A | * | Durchmesser: ø 32 mm | St | 70 |  | 0 | OS3
| 14.09.01.25 |  | Einloch-Einhebelmischbatterie, für Waschtisch
| A | * | Höhe Einhebel-Waschtischmischer: 162 mm | St | 32 |  | 0 | OS3
| 14.09.02 |  | Klosett- und Urinalanlagen
| 14.09.02.01 |  | Klosettschale - wandhängend | St | 32 |  | 0 | OS3
| 14.09.02.04 |  | Wandeinbauspülkasten | St | 32 |  | 0 | OS3
| 14.09.02.07 |  | Klosettdeckel:
| a |  | aus Kunststoff | St | 32 |  | 0 | OS3
| 14.09.02.11 |  | Klosett aus weißem Kristallporzellan erster Wahl mit silikatbasierter Beschichtung
| A | * | Abmessungen: 490x360x345 mm | St | 21 |  | 0 | OS3
| 14.09.02.12 |  | Druckspüler für WC - Urinale:
| b |  | Unterputzausführung | St | 8 |  | 0 | OS3
| 14.09.02.15 |  | WC-Sitz mit Deckel
| A | * | Abmessungen: 450x380x55 mm - Farbe: Weiß | St | 21 |  | 0 | OS3
| 14.09.02.16 |  | Klosett aus weißem Kristallporzellan erster Wahl
| A | * | Abmessungen: 530x390x365 mm | St | 17 |  | 0 | OS3
| 14.09.02.17 |  | WC-Sitz mit Deckel
| A | * | Abmessungen: 448x396x50 mm - Farbe: Weiß | St | 17 |  | 0 | OS3
| 14.09.02.18 |  | Montageelement für Wand-WC
| A | * | Abmessungen: 1105x545 mm | St | 19 |  | 0 | OS3
| 14.09.02.19 |  | Montageelement für Wand-WC mit Lüfteranschluss
| A | * | Abmessungen: 1105x545 mm | St | 19 |  | 0 | OS3
| 14.09.02.20 |  | Betätigungsplatte, aus Kunststoff
| A | * | Abmessungen: 271x140 mm - Farbe: weiß-alpin | St | 21 |  | 0 | OS3
| 14.09.02.21 |  | Betätigungsplatte, aus Edelsthal
| A | * | Abmessungen: 271x140 mm - Farbe: Edelstahl weiß-alpin | St | 17 |  | 0 | OS3
| 14.09.02.22 |  | Absauge-Urinal aus Kristallporzellan erster Qualität, weiß
| A | * | Abmessungen: 380x365x770 mm | St | 8 |  | 0 | OS3
| 14.09.02.23 |  | Keramische Urinaltrennwand
| A | * | Abmessungen: 400x90x720 mm | St | 8 |  | 0 | OS3
| 14.09.04 |  | Brauseanlagen
| 14.09.04.11 |  | Duschkabine aus ESG-Kristallglas klar, Stärke 6 mm
| A | * | Abmessungen Brausewanne: 100 cm - Pendeltür 2-teilig - Höhe Box: 1950 mm | St | 9 |  | 0 | OS3
| B | * | Abmessungen Brausewanne: 80 cm - Pendeltür 2-teilig - Höhe Box: 1950 mm | St | 5 |  | 0 | OS3
| C | * | Abmessungen Brausewanne: 100x80 cm - Zwei Türe mit Eckkabine komplett mit Seitenwande mit Stütze - Höhe Box: 1950 mm | St | 5 |  | 0 | OS3
| D | * | Abmessungen Brausewanne: 80x80 cm - Zwei Türe mit Eckkabine komplett mit Seitenwande mit Stütze - Höhe Box: 1950 mm | St | 3 |  | 0 | OS3
| E | * | Abmessungen Brausewanne: 120x100 cm - Zwei Türe mit Eckkabine komplett mit Seitenwande mit Stütze - Höhe Box: 1950 mm | St | 1 |  | 0 | OS3
| F | * | Abmessungen Brausewanne: 90x80 cm - Zwei Türe mit Eckkabine komplett mit Seitenwande mit Stütze - Höhe Box: 1950 mm | St | 8 |  | 0 | OS3
| G | * | Abmessungen Brausewanne: 90 cm - Pendeltür 2-teilig - Höhe Box: 1950 mm | St | 3 |  | 0 | OS3
| 14.09.04.12 |  | Brausewanne aus emailliertem Stahlblech
| A | * | Abmessungen: 800x800x65 mm - Farbe: Weiß | St | 8 |  | 0 | OS3
| B | * | Abmessungen: 800x1000x65 mm - Farbe: Weiß | St | 14 |  | 0 | OS3
| C | * | Abmessungen: 1000x1200x65 mm - Farbe: Weiß | St | 1 |  | 0 | OS3
| D | * | Abmessungen: 900x800x65 mm - Farbe: Weiß | St | 8 |  | 0 | OS3
| 14.09.04.13 |  | Duschrinne Grundkörper bestehend aus stufenlos von 300 bis 1200 mm
| A | * | ........................................ | St | 8 |  | 0 | OS3
| 14.09.04.14 |  | Einhebelmischbatterie, für Unterputzmontage, für Dusche
| A | * | verchromt Fertigmontaset: Durchmesser 150 mm | St | 54 |  | 0 | OS3
| 14.09.04.15 |  | Kopfbrause mit Brausearm
| A | * | Brausearmlänge: 390 mm - Brausekopfgröße: 243 mm | St | 1 |  | 0 | OS3
| 14.09.04.16 |  | Brausestange zu 90 cm
| A | * | ........................................ | St | 53 |  | 0 | OS3
| 14.09.05 |  | Badewannenanlagen
| 14.09.05.10 |  | Stahl - Einbauwanne emailliertem Stahlblech, weiß
| A | * | Abmessungen: 1800x800x430 mm | St | 1 |  | 0 | OS3
| 14.09.05.11 |  | Einhebelmischbatterie mit Umschaltventil für Wanne-Brause
| A | * | verchromt Fertigmontaset: Durchmesser 150 mm | St | 1 |  | 0 | OS3
| 14.09.05.12 |  | Verchromte Handbrause mit drei regelbarem Strahl, 1,6 m langer metallisch verchromter Brauseschlauch
| A | * | ........................................ | St | 1 |  | 0 | OS3
| 14.09.06 |  | Ausgußbecken
| 14.09.06.03 |  | Wandausgußbecken | St | 8 |  | 0 | OS3
| 14.09.07 |  | Gruppi di allacciamento
| 14.09.07.01 |  | Küchenanschlußgarnitur | St | 1 |  | 0 | OS3
| 14.09.07.02 |  | Waschmaschinenanschlußgarnitur | St | 2 |  | 0 | OS3
| 14.09.08 |  | Spültischanlagen
| 14.09.08.03 |  | Wandbatterie für Küchenspültische | St | 8 |  | 0 | OS3
| 14.09.09 |  | Geräte für Behinderte
| 14.09.09.06 |  | Behindertenwaschbecken
| A | * | Abmessungen: 700x600x170 mm | St | 7 |  | 0 | OS3
| 14.09.09.07 |  | Klosett aus weißem Kristallporzellan erster Wahl, wandhängend ohne Spülrand für Behinderten
| A | * | Abmessungen: 700x370x390 mm | St | 7 |  | 0 | OS3
| 14.09.09.08 |  | Brausewanne aus emailliertem Stahlblech, weiß
| A | * | Abmessungen: 900x1200x23 mm - Farbe: Weiß | St | 4 |  | 0 | OS3
| 14.09.09.09 |  | Einloch-Mischbatterie mit langem Einhebel, für Behindertewaschtisch
| A | * | Höhe Einhebel-Waschtischmischer: 200 mm | St | 7 |  | 0 | OS3
| 14.09.09.10 |  | UP-Geruchsverschluss für Waschbecken aus Kunststoff
| A | * | Durchmesser: ø 32 mm – hochglanz-verchromt | St | 7 |  | 0 | OS3
| 14.09.09.11 |  | Ablaufgarnitur Push-Open für Waschtisch
| A | * | ........................................ | St | 7 |  | 0 | OS3
| 14.09.09.12 |  | Einhebelmischbatterie, für Unterputzmontage, für Dusche
| A | * | verchromt Fertigmontaset: Durchmesser 150 mm | St | 4 |  | 0 | OS3
| 14.09.09.13 |  | Verchromte Handbrause mit drei regelbarem Strahl, 1,6 m langer metallisch verchromter Brauseschlauch
| A | * | ........................................ | St | 4 |  | 0 | OS3
| 14.09.09.14 |  | Abdeckplatte aus Edelsthal
| A | * | Abmessungen: 271x140 mm - Farbe: Edelstahl gebürstet | St | 7 |  | 0 | OS3
| 14.09.09.15 |  | Fernauslösung für UP-Spülkasten
| A | * | Abmessungen: 88x88 mm - Farbe: Edelstahl gebürstet | St | 7 |  | 0 | OS3
| 13.06 |  | Elektro- und Regelungsanlagen mit Zubehör
| 13.06.01 |  | Elektronische Regelungsanlagen
| 13.06.01.05 |  | Automations-Server für Kontrolle von I/O-Modulen
| A | * | ........................................ | Pauschal | 1 |  | 0 | OS30
| 13.06.01.07 |  | Digitaler Analgenregler DDC als freiprogrammierbare LonMark®
| A | * | ........................................ | St | 3 |  | 0 | OS30
| 13.06.01.10 |  | Erweiterungsmodul I/O - NR. 12 Digitalausgängen
| A | * | ........................................ | St | 1 |  | 0 | OS30
| 13.06.01.11 |  | Erweiterungsmodul I/O - NR. 8 analogen Ausgängen
| A | * | ........................................ | St | 2 |  | 0 | OS30
| 13.06.01.12 |  | Erweiterungsmodul I/O - NR. 16 Digitaleingängen
| A | * | ........................................ | St | 2 |  | 0 | OS30
| 13.06.01.13 |  | Erweiterungsmodul I/O - NR. 16 Universaleingängen
| A | * | ........................................ | St | 4 |  | 0 | OS30
| 13.06.01.37 |  | Drehzahlsteuerung
| A | * | ........................................ | St | 45 |  | 0 | OS30
| 13.06.02 |  | Fühler
| 13.06.02.02 |  | Außentemperaturfühler | St | 1 |  | 0 | OS30
| 13.06.03 |  | Mischventile und Kükenmischer
| 13.06.03.19 |  | Elektromechanischer modulierender Ventilantrieb - 400N
| A | * | ........................................ | St | 9 |  | 0 | OS30
| 13.06.03.20 |  | Elektromechanischer modulierender Ventilantrieb - 800N
| A | * | ........................................ | St | 2 |  | 0 | OS30
| 15 |  | Elektroanlagen
| 15.06 |  | Verteiler und Geräte
| 15.06.92 |  | Hauptverteiler
| 15.06.92.03 |  | Hauptverteiler Installation und Anschluss
| A | * | Unterstation -01.16 | Pauschal | 1 |  | 0 | OS30
| B | * | Unterstation -01.02 | Pauschal | 1 |  | 0 | OS30
| C | * | Unterstation H.00.07 | Pauschal | 1 |  | 0 | OS30
| 15.06.92.13 |  | Hauptverteiler Schaltschrank zur Wandmontage oder Bodenaufstellung
| A | * | Unterstation -01.16 | St | 1 |  | 0 | OS30
| 15.06.92.14 |  | Hauptverteiler Schaltschrank zur Wandmontage oder Bodenaufstellung
| A | * | Unterstation -01.02 | St | 1 |  | 0 | OS30
| 15.06.92.15 |  | Hauptverteiler Schaltschrank zur Wandmontage oder Bodenaufstellung
| A | * | Unterstation H.00.07 | St | 1 |  | 0 | OS30
| 15.08 |  | Licht- und Kraftinstallation
| 15.08.03 |  | Auslässe: Licht zentral gesteuert
| 15.08.03.02 |  | Beleuchtung
| A | * | Unterstation -01.16 | St | 1 |  | 0 | OS30
| 15.08.03.07 |  | Beleuchtung
| A | * | Unterstation -01.02 | St | 1 |  | 0 | OS30
| 15.08.03.12 |  | Beleuchtung
| A | * | Unterstation H.00.07 | St | 1 |  | 0 | OS30
| 19 |  | Zentralstaubsauganlage
| 19.01 |  | Zentralstaubsauganlage
| 19.01.01 |  | Zentralstaubsauganlage
| 19.01.01.01 |  | Zentralstaubsauganlagen PVC Rohre für die Saugleitung aus unbrennbarem
| A | * | Durchmesser: ø 50 mm Stärke 2,2 mm + Kupferkabel 2x1mm² | lfm | 168 |  | 0 | OS3
| B | * | Durchmesser: ø 63 mm Stärke 3 mm + Kupferkabel 2x1mm² | lfm | 101 |  | 0 | OS3
| C | * | Durchmesser: ø 80 mm Stärke 3 mm + Kupferkabel 2x1mm² | lfm | 66 |  | 0 | OS3
| D | * | Durchmesser: ø 100 mm Stärke 3 mm + Kupferkabel 2x1mm² | lfm | 25 |  | 0 | OS3
| 19.01.01.03 |  | Zentralstaubsauganlagen Blinddose aus ABS
| A | * | Abmessungen BxTxH: 8,5x6,5x14 cm | St | 49 |  | 0 | OS3
| 19.01.01.04 |  | Zentralstaubsauganlagen Quadratische Saugdose aus ABS Kunststoff
| A | * | Abmessungen BxH: 11x10,5 cm | St | 49 |  | 0 | OS3
| 19.01.01.05 |  | Zentralstaubsauganlagen Reinigungsset für Saugzubehör
| A | * | ........................................ | St | 4 |  | 0 | OS3
| 19.01.01.06 |  | Zentralstaubsauganlagen Modulare Saugzentrale für 3+1 Benutzer
| A | * | ........................................ | St | 1 |  | 0 | OS3
| 2 |  | Baumeisterarbeiten
| 02.16 |  | Dränarbeiten, Abfluss- und Abwasserleitungen, Straßendecken
| 02.16.05 |  | Leitungen für Kabel
| 02.16.05.02 |  | Kabelschutzrohr PE-HD, flexibel:
| e |  | DN 110/94 | lfm | 70 |  | 0 | OS3
| 13 |  | Heizungsanlagen und Kühlanlagen
| 13.01 |  | Heizzentrale, Armaturen und Zubehör
| 13.01.04 |  | Umwälzpumpen
| 13.01.04.47 |  | Unterwasserpumpe zur Förderung von sauberem Wasser
| A | * | Nennvolumenstrom: 50 m³/h - Nennförderhöhe: 25 m | St | 1 |  | 0 | OS3
| 13.01.04.75 |  | Steuerschaltschrank mit Frequenzumrichter für Drehzahlgeregelte Hebepumpen
| A | * | ....................................... | St | 1 |  | 0 | OS3
| 13.01.05 |  | Absperrorgane
| 13.01.05.05 |  | Kugelhahn - Vollstromventil:
| F |  | DN 40 - 6/4" | St | 8 |  | 0 | OS3
| G |  | DN 50 - 2" | St | 1 |  | 0 | OS3
| 13.01.05.07 |  | Füll- und Entleerungshahn: 1/2"
| B |  | 1/2" | St | 8 |  | 0 | OS3
| 13.01.05.08 |  | Absperrklappe mit Gehäuse aus Sphäroguss
| H | * | DN 65 - 2"½ | St | 9 |  | 0 | OS3
| 13.01.06 |  | Rückflußverhinderer
| 13.01.06.05 |  | Geräuscharm und dichtschließender Rückflussverhinderer mit günstiger Strömungsführung
| A | * | DN 100 - 4" | St | 1 |  | 0 | OS3
| 13.01.09 |  | Druck- und Mengenregelgeräte
| 13.01.09.07 |  | Strangregulierventil:
| C |  | DN 100 - kvs = 190 | St | 1 |  | 0 | OS3
| 13.01.11 |  | Wärmeaustauscher
| 13.01.11.04 |  | Plattenwärmetauscher
| A | * | Nr. Platten: 52 - Anschluss: DN 100 / PN10 - Nennleistung: 202 kW | St | 2 |  | 0 | OS3
| 13.01.12 |  | Sicherheits- und Kontrollvorrichtungen
| 13.01.12.05 |  | Manometer:
| b |  | ø 80 mm - 3/8" | St | 6 |  | 0 | OS3
| 13.01.12.06 |  | Sicherheits- und Kontrollvorrichtungen Bimetallthermometer:
| a |  | 1/2" | St | 4 |  | 0 | OS3
| 13.01.14 |  | Zubehör Heizzentrale
| 13.01.14.01 |  | Bezeichnungsschild | St | 8 |  | 0 | OS3
| 13.05 |  | Rohrisolierungen und Zubehör
| 13.05.04 |  | Kälterohrisolierung
| 13.05.04.01 |  | Rohrisolierung aus geschlossenzelligem, vulkanisertem Neopren:
| l |  | ø 5" - D 16 mm | lfm | 171 |  | 0 | OS3
| 14 |  | Sanitäranlagen
| 14.01 |  | Brauchwasserverteilung und Zubehör
| 14.01.01 |  | Wasserzähler
| 14.01.01.05 |  | Warmwasserzähler für große Mengen:
| A | * | DN 100 - 60 m3/h | St | 1 |  | 0 | OS3
| 14.01.03 |  | Wasserfilter
| 14.01.03.07 |  | Automatik-Rückspül-Schutzfilter
| A | * | ........................................ | St | 1 |  | 0 | OS3
| 14.01.03.17 |  | Luftverdichter
| A | * | ........................................ | St | 1 |  | 0 | OS3
| 14.03 |  | Abwasser- und Entlüftungsanlagen mit Zubehör
| 14.03.02 |  | Abwasserhebeanlagen
| 14.03.02.03 |  | Hebeanlage für schwarzwasser
| A | * | Fördermenge: 16 m³/h - Förderhöhe: 11,00 m | St | 1 |  | 0 | OS3
| 14.03.06 |  | Fettabscheider
| 14.03.06.01 |  | Fettabscheider nach EN 1825-1 aus Kunststoff
| A | * | ........................................ | St | 1 |  | 0 | OS3
| 75 |  | ROHRLEITUNGEN, LIEFERUNG UND EINBAU
| 75.10 |  | KUNSTSTOFFROHRE
| 75.10.01 |  | POLYATHYLENROHRE FUR WASSER- UND GASLEITUNGEN
| 75.10.01.30 |  | Polyäthylenrohr PE100 für Wasserleitung - PN 16
| g |  | DN mm 90 | lfm | 30 |  | 0 | OS3
| h |  | DN mm 110 | lfm | 15 |  | 0 | OS3
| I |  | DN mm 125 | lfm | 193 |  | 0 | OS3
| 14.04 |  | Rohrleitungen und Zubehör
| 14.04.05 |  | Polyäthylenrohre für Druckleitungen
| 14.04.05.02 |  | Druckleitung aus PE-HD, PN 10:
| b |  | øa 25 * 2,3 mm | lfm | 20 |  | 0 | OS3
| c |  | øa 32 * 3,0 mm | lfm | 40 |  | 0 | OS3
| d |  | øa 40 * 3,7 mm | lfm | 30 |  | 0 | OS3
| e |  | øa 50 * 4,6 mm | lfm | 40 |  | 0 | OS3
| f |  | øa 63 * 5,8 mm | lfm | 30 |  | 0 | OS3
| g |  | øa 75 * 6,9 mm | lfm | 30 |  | 0 | OS3
| h |  | øa 90 * 8,2 mm | lfm | 30 |  | 0 | OS3
| 14.08 |  | Regenwassernutzanlagen
| 14.08.01 |  | Regenwassertank aus PE-LLD, PP oder Stahl
| 14.08.01.02 |  | PE-Behälter für Einbau ins Erdreich
| A | * | Abmessungen: 7,88x2,10x2,20(H) mm - Inhalt: 23100 Liter | St | 1 |  | 0 | OS3
| 14.08.03.04 |  | Kompakte Pumpeinheit mit Schwimmerschaltung im Regenwassersammeltank
| d |  | mit Rückspülfeinfilter, Leistung max. 5,0 m3/h | St | 1 |  | 0 | OS3
| 14105 |  | Bewässerunganlage
| 14.105.01 |  | Bewässerunganlage
| 14.105.01.01 |  | Statische Beregner für Kreisberegnung mit Einstellung des Beregnungswinkels
| A | * | ........................................ | St | 162 |  | 0 | OS3
| 14.105.01.02 |  | Dynamischer Beregner für Kreisberegnung mit Einstellung des Beregnungswinkels
| A | * | ........................................ | St | 17 |  | 0 | OS3
| 14.105.01.03 |  | Wurzelbewasserungssystem besteht aus einer Abdeckung mit Halterung aus hochwertigem
| A | * | Höhe: 45,7 cm - Durchmesser: 10,2 cm | St | 8 |  | 0 | OS3
| 14.105.01.04 |  | Elektromagnetventil
| A | * | Durchmesser: 1" | St | 13 |  | 0 | OS3
| 14.105.01.05 |  | Regensensor
| A | * | ........................................ | St | 1 |  | 0 | OS3
| 14.105.01.06 |  | PVC-Kugelabsperrventil mit Verschraubungen und O-Ring, mit EPDM-Dichtungen, usw.
| A | * | Durchmesser: 1" | St | 13 |  | 0 | OS3
| 14.105.01.07 |  | Einbauschacht aus thermoplastischen Kunststoff, begehbar, rechteckig Form, komplett mit Deckel.
| A | * | Abmessungen: 66 x 49,3 cm / 55 x 49,2 cm. - Höhe 33 cm | St | 8 |  | 0 | OS3
| 14.105.01.08 |  | Elektronische Steuergeräte mit Batteriebetriebene
| A | * | ........................................ | St | 8 |  | 0 | OS3
| 14.105.01.09 |  | Düsenauswahl für Regner
| A | * | Strahlanstieg 15° (180° Sektor) | St | 36 |  | 0 | OS3
| B | * | Strahlanstieg 15° (90° Sektor) | St | 13 |  | 0 | OS3
| C | * | Strahlanstieg 10° (Sektor 360°) | St | 1 |  | 0 | OS3
| D | * | Strahlanstieg 30° (Sektor 360°) | St | 4 |  | 0 | OS3
| E | * | Strahlanstieg 30° (Sektor 180°) | St | 29 |  | 0 | OS3
| F | * | Strahlanstieg 30° (Sektor 90°) | St | 4 |  | 0 | OS3
| G | * | Strahlanstieg 15° (Sektor 360°) | St | 4 |  | 0 | OS3
| H | * | Strahlanstieg 30° (Ende Streifen) | St | 2 |  | 0 | OS3
| I | * | Strahlanstieg 30° (Sektor 360°) | St | 1 |  | 0 | OS3
| J | * | Strahlanstieg 30° (Sektor 180°) | St | 38 |  | 0 | OS3
| K | * | Strahlanstieg 30° (Sektor 90°) | St | 7 |  | 0 | OS3
| L | * | Strahlanstieg 30° (Streifen) | St | 2 |  | 0 | OS3
| M | * | Strahlanstieg 23° (Sektor 360°) | St | 4 |  | 0 | OS3
| N | * | Strahlanstieg 10° (Sektor 180°) | St | 15 |  | 0 | OS3
| O | * | Strahlanstieg 5° (Sektor 330°) | St | 2 |  | 0 | OS3
| 14.105.01.11 |  | Regensensor
| A | * | ........................................ | St | 1 |  | 0 | OS3
| 14.105.01.12 |  | 12-Stationen Basissteuergerät fur Bewässerunganlage.
| A | * | Abmessungen (BxHxT): 36,4 x 32,2 x 14,0 cm | St | 1 |  | 0 | OS3
| 01 |  | Elementarpreise
| 01.01 |  | Stundenlöhne
| 01.01.04 |  | Anlagensektor (Elektrotechniker und Installateure)
| 01.01.04.02 |  | Spez. Facharbeiter | Stunden | 250 |  | 0 | OS28
| 01.01.04.03 |  | Qualifizierter Facharbeiter | Stunden | 250 |  | 0 | OS28
ELEKTRISCHE ANLAGEN
| 01 |  | Elementarpreise
| 01.01 |  | Stundenlöhne
| 01.01.04 |  | Anlagensektor (Elektrotechniker und Installateure)
| 01.01.04.01 |  | Hochspez. Facharbeiter oder Meister | h | 15 |  | 0 | OS30
| 01.01.04.02 |  | Spez. Facharbeiter | h | 160 |  | 0 | OS30
| 01.01.04.03 |  | Qualifizierter Facharbeiter | h | 160 |  | 0 | OS30
| 01.01.04.04 |  | Arbeiter | h | 160 |  | 0 | OS30
| 01.01.04.05 |  | Techniker | h | 30 |  | 0 | OS30
| 15 |  | Elektroanlagen
| 15.04 |  | Verlegesysteme
| 15.04.01 |  | Installationsrohre PVC, flexibel
| 15.04.01.01 |  | Installationsrohre aus PVC, flexibel:
| 15.04.01.01.a |  | D=25 mm | m | 59 |  | 0 | OS30
| 15.04.01.01.b |  | D=32 mm | m | 125 |  | 0 | OS30
| 15.04.01.01.c |  | D=40 mm | m | 128 |  | 0 | OS30
| 15.04.01.01.d |  | D=50 mm | m | 573 |  | 0 | OS30
| 15.04.01.01.e |  | D=63 mm | m | 780 |  | 0 | OS30
| 15.04.02 |  | Installationstohre PVC, starr
| 15.04.02.01 |  | Installationsrohre aus PVC, starr, 750N:
| 15.04.02.01.a |  | D=25 mm - 750 N | m | 45 |  | 0 | OS30
| 15.04.02.01.b |  | D=32 mm - 750 N | m | 24 |  | 0 | OS30
| 15.04.02.01.c |  | D=40 mm - 750 N | m | 18 |  | 0 | OS30
| 15.04.03 |  | Polyäthylenrohre
| 15.04.03.01 |  | Polyäthylenrohre
| 15.04.03.01.e |  | D=90 mm | m | 650 |  | 0 | OS30
| 15.04.05 |  | Metallrohre
| 15.04.05.01 |  | Metallschutzrohre
| 15.04.05.01.a |  | D=25 mm | m | 10 |  | 0 | OS30
| 15.04.05.01.b |  | D=32 mm | m | 6 |  | 0 | OS30
| 15.04.08 |  | Abzweigdosen
| 15.04.08.02 |  | Abzweigdosen UP
| 15.04.08.02.a |  | (bxhxt) bis zu ca. 160x130x70 mm | cad | 15 |  | 0 | OS30
| 15.04.08.02.b |  | (bxhxt) von 196x152x70 mm bis 294x152x70 mm | cad | 10 |  | 0 | OS30
| 15.04.08.02.c |  | (bxhxt) von 392x152x70 mm bis 480x160x70 mm | cad | 10 |  | 0 | OS30
| 15.04.08.02.d |  | (bxhxt) 516x202x80 mm | cad | 8 |  | 0 | OS30
| 15.04.08.02.e |  | (bxhxt) 516x294x80 mm | cad | 6 |  | 0 | OS30
| 15.04.08.02.f |  | (bxhxt) 260x260x121 mm | cad | 6 |  | 0 | OS30
| 15.04.08.02.g |  | (bxhxt) 520x260x121 mm | cad | 16 |  | 0 | OS30
| 15.04.08.22 |  | Abzweigdosen PVC AP
| 15.04.08.22.a |  | (bxhxt) bis zu ca. 120x80x70 mm | cad | 20 |  | 0 | OS30
| 15.04.08.22.b |  | (bxhxt) 190x140x70 mm | cad | 25 |  | 0 | OS30
| 15.04.08.22.c |  | (bxhxt) 240x190x90 mm | cad | 15 |  | 0 | OS30
| 15.04.08.22.d |  | (bxhxt) 300x220x120 mm | cad | 10 |  | 0 | OS30
| 15.04.11 |  | Kabelwannen
| 15.04.11.01 |  | Kanäle aus verzinktem Blech
| 15.04.11.01.d |  | Gerader Kanal 200x50/75 mm | m | 8 |  | 0 | OS30
| 15.04.11.01.e |  | Gerader Kanal 300x50/75 mm | m | 8 |  | 0 | OS30
| 15.04.11.01.f |  | Gerader Kanal 400x50/75 mm | m | 15 |  | 0 | OS30
| 15.04.11.02 |  | Kabelwannensystem: Kurven, Aufgänge und Abzweiger
| 15.04.11.02.d |  | Abmessungen (bxh) 200x50/75 mm | cad | 2 |  | 0 | OS30
| 15.04.11.02.e |  | Abmessungen (bxh) 300x50/75 mm | cad | 3 |  | 0 | OS30
| 15.04.11.02.f |  | Abmessungen (bxh) 400x50/75 mm | cad | 2 |  | 0 | OS30
| 15.04.11.04 |  | Kabelwannensystem: Trennsteg
| 15.04.11.04.a |  | Höhe 50/75/100 mm | m | 31 |  | 0 | OS30
| 15.04.12 |  | Gitterkanäle
| 15.04.12.01 |  | Gitterkanal aus elektroverzinktem Stahl
| 15.04.12.01.c |  | Abmessungen (bxh) 200x54/80 mm | m | 8 |  | 0 | OS30
| 15.04.12.01.e |  | Abmessungen (bxh) 400x54/80 mm | m | 8 |  | 0 | OS30
| 15.04.21 |  | Kabelkanäle aus PVC
| 15.04.21.02 |  | Kabelkanäle aus PVC, weiß oder grau
| 15.04.21.02.b |  | Abmessungen (bxh) 25x17 mm | m | 140 |  | 0 | OS30
| 15.04.21.02.f |  | Abmessungen (bxh) 60x40 mm | m | 36 |  | 0 | OS30
| 15.04.21.02.l |  | Abmessungen (bxh) 100x60 mm | m | 18 |  | 0 | OS30
| 15.04.22 |  | Brüstungskanäle
| 15.04.22.01 |  | Brüstungskanal aus PVC
| 15.04.22.01.a |  | Abmessungen (bxh) 130x70 mm | m | 10 |  | 0 | OS30
| 15.05 |  | Leitungen
| 15.05.06 |  | Kabelleitung FROH2R 450/750V
| 15.05.06.04 |  | Kupferkabel mit abgeschirmten flexiblen Leitern, vierpolige Leitung
| 15.05.06.04.a |  | FROH2R 450/750V 4x1,5 mm2 | m | 280 |  | 0 | OS30
| 15.06 |  | Stromkreisverteiler und Verteilergeräte
| 15.06.01 |  | Verteiler In < 63 A
| 15.06.01.02 |  | Niederspannungsstromkreisverteiler mit In<63A, Aufputzausführung
| 15.06.01.02.b |  | Platzeinheiten: 24 | cad | 2 |  | 0 | OS30
| 15.06.01.03 |  | Feuchtraumstromkreisverteiler mit In<63A, Aufputzausführung
| 15.06.01.03.c |  | Platzeinheiten: 36 | cad | 2 |  | 0 | OS30
| 15.06.02 |  | Verteiler In < 125 A
| 15.06.02.01 |  | Niederspannungsstromkreisverteiler mit In<125A, Unterputzausführung
| 15.06.02.01.a |  | Platzeinheiten: 48 | cad | 1 |  | 0 | OS30
| 15.06.02.01.b |  | Platzeinheiten: 60 | cad | 2 |  | 0 | OS30
| 15.06.02.01.c |  | Platzeinheiten: 72 | cad | 3 |  | 0 | OS30
| 15.06.02.02 |  | Niederspannungsstromkreisverteiler mit In<125A, Aufputzausführung
| 15.06.02.02.e |  | Platzeinheiten: 120 | cad | 3 |  | 0 | OS30
| 15.06.04 |  | Verteiler In < 630 A
| 15.06.04.01 |  | Niederspannungsstromkreisverteiler mit In<630A, als Standschrank komplett mit Sockel
| 15.06.04.01.b |  | 2000x550x250mm | cad | 4 |  | 0 | OS30
| 15.06.04.01.d |  | 2000x1050x250mm | cad | 5 |  | 0 | OS30
| 15.06.04.02 |  | Niederspannungsstromkreisverteiler mit In<630A, als Standschrank kombinierbar komplett mit Sockel
| 15.06.04.02.a |  | 2000x400x400mm | cad | 1 |  | 0 | OS30
| 15.06.04.02.b |  | 2000x600x400mm | cad | 2 |  | 0 | OS30
| 15.06.04.02.d |  | 2000x1000x400mm | cad | 2 |  | 0 | OS30
| 15.06.11 |  | Trenner
| 15.06.11.01 |  | Ein-Ausschalter - Trenner in Modularbauweise
| 15.06.11.01.b |  | Nennstrom 2x40 A | cad | 1 |  | 0 | OS30
| 15.06.11.01.d |  | Nennstrom 4x25 A | cad | 1 |  | 0 | OS30
| 15.06.11.01.e |  | Nennstrom 4x40 A | cad | 8 |  | 0 | OS30
| 15.06.11.01.f |  | Nennstrom 4x63 A | cad | 4 |  | 0 | OS30
| 15.06.21 |  | Modulare - automatische und magnetothermische Schutzschalter 6kA
| 15.06.21.02 |  | Thermomagnetischer Leistungsschalter 2 Pole 6kA C
| 15.06.21.02.b |  | Nennstrom 2x10 A - 2 Moduleinheiten | cad | 36 |  | 0 | OS30
| 15.06.21.02.c |  | Nennstrom 2x16 A - 2 Moduleinheiten | cad | 47 |  | 0 | OS30
| 15.06.21.02.f |  | Nennstrom 2x32 A - 2 Moduleinheiten | cad | 1 |  | 0 | OS30
| 15.06.21.04 |  | Thermomagnetischer Leistungsschalter 4 Pole 6 kA C
| 15.06.21.04.c |  | Nennstrom 4x16 A - 4 Moduleinheiten | cad | 11 |  | 0 | OS30
| 15.06.21.04.f |  | Nennstrom 4x32 A - 4 Moduleinheiten | cad | 3 |  | 0 | OS30
| 15.06.21.04.g |  | Nennstrom 4x40 A - 4 Moduleinheiten | cad | 1 |  | 0 | OS30
| 15.06.21.04.h |  | Nennstrom 4x50 A - 4 Moduleinheiten | cad | 1 |  | 0 | OS30
| 15.06.21.04.i |  | Nennstrom 4x63 A - 4 Moduleinheiten | cad | 1 |  | 0 | OS30
| 15.06.22 |  | Modulare - automatische und magnetothermische Schutzschalter 10kA
| 15.06.22.02 |  | Thermomagnetischer Leistungsschalter 2 Pole 10kA C
| 15.06.22.02.b |  | Nennstrom 2x10 A - 2 Moduleinheiten | cad | 15 |  | 0 | OS30
| 15.06.22.02.c |  | Nennstrom 2x16 A - 2 Moduleinheiten | cad | 18 |  | 0 | OS30
| 15.06.22.04 |  | Thermomagnetischer Leistungsschalter 4 Pole 10 kA C
| 15.06.22.04.c |  | Nennstrom 4x16 A - 4 Moduleinheiten | cad | 1 |  | 0 | OS30
| 15.06.22.04.f |  | Nennstrom 4x32 A - 4 Moduleinheiten | cad | 1 |  | 0 | OS30
| 15.06.22.04.g |  | Nennstrom 4x40 A - 4 Moduleinheiten | cad | 2 |  | 0 | OS30
| 15.06.23 |  | Modulare - automatische und magnetothermische Schutzschalter 15kA
| 15.06.23.04 |  | Thermomagnetischer Leistungsschalter 4 Pole 15kA C
| 15.06.23.04.c |  | Nennstrom 4x16 A - 4 Moduleinheiten | cad | 1 |  | 0 | OS30
| 15.06.23.04.f |  | Nennstrom 4x32 A - 4 Moduleinheiten | cad | 1 |  | 0 | OS30
| 15.06.23.04.g |  | Nennstrom 4x40 A - 4 Moduleinheiten | cad | 4 |  | 0 | OS30
| 15.06.23.04.i |  | Nennstrom 4x63 A - 4 Moduleinheiten | cad | 7 |  | 0 | OS30
| 15.06.31 |  | Fehlerstromschutzschalter thermomagnetisch modular 6kA Typ A
| 15.06.31.02 |  | Fehlerstromschutzschalter thermomagnetisch 2 Pole 0,03A 6kA C
| 15.06.31.02.a |  | Nennstrom 2x6 A, Idn= 0,03A - 4 Moduleinheiten | cad | 5 |  | 0 | OS30
| 15.06.31.02.b |  | Nennstrom 2x10 A, Idn= 0,03A - 4 Moduleinheiten | cad | 91 |  | 0 | OS30
| 15.06.31.02.c |  | Nennstrom 2x16 A, Idn= 0,03A - 4 Moduleinheiten | cad | 96 |  | 0 | OS30
| 15.06.31.02.e |  | Nennstrom 2x25 A, Idn= 0,03A - 4 Moduleinheiten | cad | 1 |  | 0 | OS30
| 15.06.31.04 |  | Fehlerstromschutzschalter thermomagnetisch 4 Pole 0,03A 6kA C
| 15.06.31.04.c |  | Nennstrom 4x16 A, Idn=0,03A - 8 Moduleinheiten | cad | 3 |  | 0 | OS30
| 15.06.31.04.e |  | Nennstrom 4x25 A, Idn=0,03A - 8 Moduleinheiten | cad | 1 |  | 0 | OS30
| 15.06.32 |  | Fehlerstromschutzschalter thermomagnetisch modular 10kA Typ A
| 15.06.32.02 |  | Fehlerstromschutzschalter thermomagnetisch 1+N 0,03A 10kA C
| 15.06.32.02.a |  | Nennstrom 2x6 A, Idn= 0,03A - 4 Moduleinheiten | cad | 3 |  | 0 | OS30
| 15.06.32.02.b |  | Nennstrom 2x10 A, Idn= 0,03A - 4 Moduleinheiten | cad | 10 |  | 0 | OS30
| 15.06.32.02.c |  | Nennstrom 2x16 A, Idn= 0,03A - 4 Moduleinheiten | cad | 4 |  | 0 | OS30
| 15.06.41 |  | Fehlerstromschutzschalter Typ A
| 15.06.41.02 |  | Fehlerstromschutzschalter 2 Pole 0,03A A |  | 0
| 15.06.41.02.a |  | Nennstrom 2x25A, Idn 0,03A - 2 Moduleinheiten | cad | 1 |  | 0 | OS30
| 15.06.41.04 |  | Fehlerstromschutzschalter 4 Pole 0,03A A
| 15.06.41.04.a |  | Nennstrom 4x25A, Idn 0,03A - 2 Moduleinheiten | cad | 16 |  | 0 | OS30
| 15.06.41.04.b |  | Nennstrom 4x40A, Idn 0,03A - 2 Moduleinheiten | cad | 13 |  | 0 | OS30
| 15.06.41.04.c |  | Nennstrom 4x63A, Idn 0,03A - 2 Moduleinheiten | cad | 2 |  | 0 | OS30
| 15.06.41.14 |  | Fehlerstromschutzschalter 4 Pole 0,3A A
| 15.06.41.14.a |  | Nennstrom 4x25A, Idn 0,3A - 4 Moduleinheiten | cad | 1 |  | 0 | OS30
| 15.06.41.14.c |  | Nennstrom 4x63A, Idn 0,3A - 4 Moduleinheiten | cad | 3 |  | 0 | OS30
| 15.06.43 |  | Fehlerstromschutzschalter Typ B
| 15.06.43.04 |  | Fehlerstromschutzschalter 4 Pole 0,3A B
| 15.06.43.04.b |  | Nennstrom 4x40A, Idn 0,3A - 4 Moduleinheiten | cad | 3 |  | 0 | OS30
| 15.06.52 |  | Leistungsschalter thermomagnetisch mit Schaltvermögen bis 40kA
| 15.06.52.01 |  | Thermomagnetischer Leistungsschalter 4 Pole 40kA
| 15.06.52.02 |  | Thermomagnetischer Leistungsschalter 4 Pole 40kA
| 15.06.52.02.f |  | Nennstrom 4x200-250 A | cad | 1 |  | 0 | OS30
| 15.06.52.02.j |  | Nennstrom 4x500-630 A | cad | 1 |  | 0 | OS30
| 15.06.55 |  | Fehlerstromschutzschalterblock für thermom. Leistungsschutzschalter
| 15.06.55.03 |  | Fehlerstromschutzschalterblock Leistungsschutzschalter 4x250A | cad | 1 |  | 0 | OS30
| 15.06.55.05 |  | Fehlerstromschutzschalterblock Leistungsschutzschalter 4x630A | cad | 1 |  | 0 | OS30
| 15.06.58 |  | Leistungstrenner
| 15.06.58.01 |  | Leistungstrenner mit 4 Polen
| 15.06.58.01.d |  | Nennstrom 630 A | cad | 1 |  | 0 | OS30
| 15.06.72 |  | Messgeräte
| 15.06.72.04 |  | Vielfachanzeige | cad | 1 |  | 0 | OS30
| 15.06.72.05 |  | Stromwandler
| 15.06.72.05.d |  | Primärstrom 630 A | cad | 3 |  | 0 | OS30
| 15.06.81 |  | Überspannungs- / Blitzstromableiter
| 15.06.81.04 |  | Kombi-Ableiter vierpolig TN-S | cad | 2 |  | 0 | OS30
| 15.06.81.13 |  | Überspannungsbleiter vierpolig Klasse 2, TN | cad | 2 |  | 0 | OS30
| 15.06.91 |  | Zubehör
| 15.06.91.01 |  | Arbeitsstromauslösespule | cad | 2 |  | 0 | OS30
| 15.06.91.11 |  | Hilfskontakt für Einbau an Schaltorgane in Modulbauweise | cad | 115 |  | 0 | OS30
| 15.10 |  | Starkstromanlagen
| 15.10.03 |  | Auslässe für Starkstromanlagen
| 15.10.03.16 |  | Steckdose 10A in unter Putz Ausführung
| 15.10.03.16.h |  | Blindverschluss | cad | 101 |  | 0 | OS30
| 15.10.03.91 |  | Auslass für Anschluss Motor, Maschine oder allgemeines elektrisches Gerät
| 15.10.03.91.a |  | Auslass Kraft generell, unter Putz mit Litze, Leitung 3x1,5 mm2 | cad | 20 |  | 0 | OS30
| 15.10.03.91.b |  | Auslass Kraft generell, unter Putz mit Litze, Leitung 3x2,5 mm2 | cad | 25 |  | 0 | OS30
| 15.10.03.91.h |  | Auslass Kraft generell, unter Putz mit Litze, Leitung 5x2,5 mm2 | cad | 13 |  | 0 | OS30
| 15.11 |  | Sonderanlagen - Leerrohrauslässe
| 15.11.11 |  | Auslässe für vorzusehende Anlagen
| 15.11.11.01 |  | Erstellen eines Auslasses mit Leerrohr in unter Putz Ausführung
| 15.11.11.01.b |  | Auslass mit Leerrohr Durchmesser 25mm | cad | 143 |  | 0 | OS30
| 15.12 |  | INSTALLATIONSBUSSYTEM KNX
| 15.12.01 |  | SYSTEMGERÄTE
| 15.12.01.01 |  | Installationsbus KNX Spannungsversorgung
| 15.12.01.01.b |  | KNX - Spannungsversorgung 640 mA REG | cad | 5 |  | 0 | OS30
| 15.12.01.02 |  | Installationsbus KNX Koppler
| 15.12.01.02.a |  | KNX - Linienkoppler REG | cad | 5 |  | 0 | OS30
| 15.12.02 |  | AKTOREN
| 15.12.02.01 |  | Installationsbus KNX Schaltaktoren REG 10A
| 15.12.02.01.a |  | Schaltaktor 10A 4fach | cad | 7 |  | 0 | OS30
| 15.12.02.01.b |  | Schaltaktor 10A 8fach | cad | 4 |  | 0 | OS30
| 15.12.02.10 |  | Installationsbus KNX Jalousieaktoren REG 230V
| 15.12.02.10.a |  | Jalousieaktor 4fach | cad | 1 |  | 0 | OS30
| 15.12.02.10.b |  | Jalousieaktor 8fach | cad | 7 |  | 0 | OS30
| 15.12.02.17 |  | Installationsbus Dali Gateway REG
| 15.12.02.17.a |  | Dali Gateway 1fach | cad | 9 |  | 0 | OS30
| 15.12.02.20 |  | Installationsbus KNX Heizungsaktoren REG
| 15.12.02.20.a |  | Heizungsaktor 230V 6fach | cad | 18 |  | 0 | OS30
| 15.12.02.22 |  | Installationsbus KNX Vancoilaktoren REG
| 15.12.02.22.a |  | Vancoilaktor 10A 2fach | cad | 18 |  | 0 | OS30
| 15.12.03 |  | SENSOREN
| 15.12.03.03 |  | Installationsbus KNX Taster/Gruppentaster BA Unterputzgerät in Standardpreisklasse
| 15.12.03.03.a |  | KNX - Taster BA 1fach, integriertem Busankoppler, Standardpreisklasse | cad | 13 |  | 0 | OS30
| 15.12.03.03.b |  | KNX - Taster BA 2fach, integriertem Busankoppler, Standardpreisklasse | cad | 18 |  | 0 | OS30
| 15.12.03.03.c |  | KNX - Gruppentaster BA 1fach, integriertem Busankoppler, Standardpreisklasse | cad | 1 |  | 0 | OS30
| 15.12.03.03.d |  | KNX - Gruppentaster BA 2fach, integriertem Busankoppler, Standardpreisklasse | cad | 1 |  | 0 | OS30
| 15.12.03.05 |  | Installationsbus KNX Tastsensor Unterputzgerät in Standardpreisklasse
| 15.12.03.05.d |  | KNX - Tastsensor 4fach, inklusive Busankoppler, Standardpreisklasse | cad | 16 |  | 0 | OS30
| 15.12.03.07 |  | Installationsbus KNX Tastsensor mit Display und Temperaturfühler Unterputzgerät in Standardpreisklasse
| 15.12.03.07.a |  | KNX - Tastsensor 1fach mit Display, inklusive Busankoppler, Standardpreisklasse | cad | 1 |  | 0 | OS30
| 15.12.03.09 |  | Installationsbus KNX Objektraumtemperaturregler Unterputzgerät in Standardpreisklasse
| 15.12.03.09.a |  | KNX Objektraumtemperaturregler , inklusive Busankoppler, in Standardpreisklasse | cad | 24 |  | 0 | OS30
| 15.12.05 |  | ZUBEHÖR
| 15.12.05.02 |  | Installationsbus KNX Schaltuhr REG
| 15.12.05.02.b |  | KNX - Jahresschaltuhr 4fach | cad | 1 |  | 0 | OS30
| 15.12.05.04 |  | Installationsbus KNX Wetterstation
| 15.12.05.04.a |  | KNX - Wetterstation | cad | 1 |  | 0 | OS30
| 15.12.06 |  | INBETRIEBNAHME UND PROGRAMMIERUNG
| 15.12.06.01 |  | Einrichtung eines KNX-Gerätes mit Hilfe der ETS nach Erfordernis der Bauleitung
| 15.12.06.01.a |  | pro physikalische Adresse | cad | 235 |  | 0 | OS30
| 15.12.06.02 |  | Programmieren einer KNX-Anlage mit Hilfe der ETS inclusive Parametrierung der KNX-Geräte nach Erfordernis der Bauleitung und Erstellung der Enddokumentation
| 15.12.06.02.a |  | bis zu 100 Gruppenadressen | cad | 1 |  | 0 | OS30
| 15.12.06.02.b |  | bis zu jede weitere 200 Gruppenadressen | cad | 1 |  | 0 | OS30
| 15.12.06.04 |  | Programmieren DALI-Gateway | psch | 1 |  | 0 | OS30
| 15.14 |  | Erdungsanlage und Potentialausgleich
| 15.14.01 |  | Erdung
| 15.14.01.01 |  | Linienförmige Erdleitung
| 15.14.01.01.a |  | Bandstahl 30x3,5 mm | m | 335.23 |  | 0 | OS30
| 15.14.01.01.b |  | Runddraht Durchmesser 8 mm | m | 38 |  | 0 | OS30
| 15.14.01.01.e |  | Kupferseil 50 mm2 | m | 148 |  | 0 | OS30
| 15.14.01.03 |  | Erdleiter isoliert. Kupferdraht:
| 15.14.01.03.a |  | 16mm2 | m | 52 |  | 0 | OS30
| 15.14.02 |  | Potentialausgleich
| 15.14.02.01 |  | Potentialausgleichschiene
| 15.14.02.01.a |  | Schiene mit 15 Anschlüssen | cad | 4 |  | 0 | OS30
| 15.14.02.04 |  | Potentialausgleich für Technikräume
| 15.14.02.04.a |  | bis zu 10 Verbindungen mit Querschnitt 6mm2 | cad | 3 |  | 0 | OS30
| 15.14.02.05 |  | Erdung der TV Antenne
| 15.14.02.05.a |  | bis zu 10 Verbindungen mit Querschnitt 6mm2 | cad | 1 |  | 0 | OS30
| 15.16 |  | Haussprechanlagen und Videosprechanlagen
| 15.16.01 |  | Klingelanlagen
| 15.16.01.02 |  | Klingeltaster mit Klingel | cad | 2 |  | 0 | OS30
| 15.16.02 |  | Torsprechanlagen
| 15.16.02.31 |  | Relais für zusätzliche Funktionen | cad | 3 |  | 0 | OS30
| 15.16.02.51 |  | Auslass für Aussenstelle | cad | 4 |  | 0 | OS30
| 15.16.02.52 |  | Auslass für Innensprechstelle | cad | 1 |  | 0 | OS30
| 15.16.03 |  | Video-Torsprechanlagen
| 15.16.03.01 |  | Video-Außenstelle:
| 15.16.03.01.a |  | 2 Tasten | cad | 2 |  | 0 | OS30
| 15.16.03.02 |  | Netzgerät für Videosprechanlage | cad | 3 |  | 0 | OS30
| 15.16.03.03 |  | Video-Innenstelle | cad | 1 |  | 0 | OS30
| 15.17 |  | Antennenanlagen
| 15.17.01 |  | Empfangsantennen
| 15.17.01.01 |  | Antennenmast | cad | 1 |  | 0 | OS30
| 15.17.01.05 |  | Erdung Antennenmast | cad | 1 |  | 0 | OS30
| 15.17.03 |  | Antennenauslässe
| 15.17.03.01 |  | Auslaß Antennensteckdose | cad | 54 |  | 0 | OS30
| 15.20 |  | Strukturierte Verkabelung
| 15.20.04 |  | Abnahme der Telefon- Datenanlage, Zertifizierung der Datenpunkte
| 15.20.04.01 |  | Zertifizierung der Strukturierten Verkabelung | cad | 196 |  | 0 | OS30
| 15.20.05 |  | Kommunikation mit Lichtwellenleiter
| 15.20.05.01 |  | Vorrichtung für die Verkabelung und Umsetzung
| 15.20.05.01.g |  | LC-Ausführung mit 6 Anschlussdosen | cad | 5 |  | 0 | OS30
| 15.20.05.02 |  | Lieferung und Verlegung der Gebäude-Steigleitungen
| 15.20.05.02.h |  | Glasfaserkabel Multimode 50/125, 4 Fasern, OM3 | m | 400 |  | 0 | OS30
| 15.20.05.05 |  | Zertifizierung -Qualitätskontrolle und Fehlersuche | cad | 5 |  | 0 | OS30
| 15.20.10 |  | Rackschrank und Zubehör
| 15.20.10.02 |  | Rackschrank 19" (24 bis 47 Einheiten)
| 15.20.10.02.j |  | Rackverteiler Standschrank 42 Einheiten (HxLxT) (2000-210x800x800) | cad | 5 |  | 0 | OS30
| 15.20.10.05 |  | Patchpanel belegt
| 15.20.10.05.b |  | Patchpanel mit 24 Telefonstecker RJ11 cat. 3 | cad | 1 |  | 0 | OS30
| 15.20.10.05.h |  | Patchpanel mit 24 Datenstecker RJ45 cat. 6 F/UTP/ 250MHz | cad | 9 |  | 0 | OS30
| 15.20.10.06 |  | Ablage für 19" Rack
| 15.20.10.06.b |  | Ablage Tiefe 60cm | cad | 5 |  | 0 | OS30
| 15.20.10.08 |  | Blindabdeckung für 19" Rack
| 15.20.10.08.a |  | Blindabdeckung 1HE | cad | 5 |  | 0 | OS30
| 15.20.10.08.b |  | Blindabdeckung 2HE | cad | 5 |  | 0 | OS30
| 15.20.10.08.c |  | Blindabdeckung 3HE | cad | 5 |  | 0 | OS30
| 15.20.10.09 |  | Kabelführung horizontal für 19" Rack
| 15.20.10.09.a |  | Kabelführung 1HE | cad | 10 |  | 0 | OS30
| 15.20.10.10 |  | Kabelführung vertikal für 19" Rack
| 15.20.10.10.c |  | Kabelführung bis Höhe 200cm | cad | 2 |  | 0 | OS30
| 15.20.10.12 |  | Steckdosenleiste für 19" Rack
| 15.20.10.12.c |  | Steckdosenleiste mit 8 Schukosteckern, Schalter und Überspannungs-Schutzschalter | cad | 5 |  | 0 | OS30
| 15.20.10.13 |  | Ventilatoreneinheit für 19" Rack
| 15.20.10.13.a |  | Ventilatoreneinheit mit 1 Ventilator | cad | 1 |  | 0 | OS30
| 15.20.11 |  | Telefonauslass Kategorie 3
| 15.20.11.03 |  | Telefonauslass Kategorie 3 ohne Verlegesystem
| 15.20.11.03.c |  | Telefonauslass ohne Verlegesystem, 2 Kopenkabel, Durchmesser Leiter 0,6mm, Länge 0 bis maximal 60m | cad | 3 |  | 0 | OS30
| 15.20.11.03.e |  | Telefonauslass ohne Verlegesystem, 2 Kopenkabel, Durchmesser Leiter 0,6mm, Länge 0 bis maximal 100m | cad | 1 |  | 0 | OS30
| 15.20.12 |  | Telefonsteckdosen
| 15.20.12.01 |  | Telefonsteckdose in Unterputzausführung, mittlere Preisklasse
| 15.20.12.01.a |  | Telefonsteckdose RJ11 cat. 3 | cad | 1 |  | 0 | OS30
| 15.20.12.03 |  | Telefonsteckdose in Aufputzausführung
| 15.20.12.03.a |  | Telefonsteckdose RJ11 cat. 3 IP40 | cad | 3 |  | 0 | OS30
| 15.20.13 |  | Datenauslässe
| 15.20.13.01 |  | Datenauslass in Unterputzausführung mit Verlegesystem
| 15.20.13.01.f |  | Datenauslass RJ45 UP, Länge 0 bis maximal 20m cat. 6 F/UTP/ 250MHz | cad | 32 |  | 0 | OS30
| 15.20.13.01.g |  | Datenauslass RJ45 UP, Länge 0 bis maximal 40m cat. 6 F/UTP/ 250MHz | cad | 42 |  | 0 | OS30
| 15.20.13.01.h |  | Datenauslass RJ45 UP, Länge 0 bis maximal 60m cat. 6 F/UTP/ 250MHz | cad | 83 |  | 0 | OS30
| 15.20.13.01.i |  | Datenauslass RJ45 UP, Länge 0 bis maximal 80m cat. 6 F/UTP/ 250MHz | cad | 13 |  | 0 | OS30
| 15.20.13.02 |  | Datenauslass in Aufputzausführung mit Verlegesystem
| 15.20.13.02.f |  | Datenauslass RJ45 AP, Länge 0 bis maximal 20m cat. 6 F/UTP/ 250MHz | cad | 2 |  | 0 | OS30
| 15.20.13.02.g |  | Datenauslass RJ45 AP, Länge 0 bis maximal 40m cat. 6 F/UTP/ 250MHz | cad | 2 |  | 0 | OS30
| 15.20.13.03 |  | Datenauslass ohne Verlegesystem
| 15.20.13.03.f |  | Datenauslass RJ45, Länge 0 bis maximal 20m cat. 6 F/UTP/ 250MHz | cad | 5 |  | 0 | OS30
| 15.20.14 |  | Datensteckdosen
| 15.20.14.01 |  | Datensteckdose in Unterputzausführung mittlere Preisklasse
| 15.20.14.01.b |  | Datensteckdose RJ45 cat. 6 F/UTP/ 250MHz | cad | 162 |  | 0 | OS30
| 15.20.14.03 |  | Datensteckdose in Aufputzausführung
| 15.20.14.03.d |  | Datensteckdose RJ45 cat. 6 F/UTP/ 250MHz IP40 | cad | 10 |  | 0 | OS30
| 15.45 |  | Brandmeldeanlage
| 15.45.01 |  | Brandschutzmeldezentrale
| 15.45.01.03 |  | Brandschutzmeldezentrale bis 8 loop
| 15.45.01.03.a |  | Autonomie 24 Stunden | cad | 1 |  | 0 | OS30
| 15.45.03 |  | Druckknopfmelder
| 15.45.03.01 |  | Druckknopfmelder
| 15.45.04 |  | Zubehör
| 15.45.04.01 |  | Melderparallelanzeige
| 15.45.04.01.a |  | Für den Anschluss an den Melder | cad | 15 |  | 0 | OS30
| 15.45.04.11 |  | Fernbedienteil
| 15.45.04.11.a |  | Fernbedienteil | cad | 1 |  | 0 | OS30
| 15.45.05 |  | Brandalarmgeräte für Brandalarm
| 15.45.05.01 |  | Brandalarmsirene
| 15.45.05.01.c |  | Sirene mit Blinkleuchte und Trenner | cad | 5 |  | 0 | OS30
| 15.45.05.02 |  | Brandalarmaußensirene
| 15.45.05.02.a |  | Aussensirene | cad | 2 |  | 0 | OS30
| 15.45.05.03 |  | Telefonwählergerät
| 15.45.05.03.a |  | Telefonwählgerät | cad | 1 |  | 0 | OS30
| 15.45.11 |  | Auslässe
| 15.45.11.01 |  | Auslass für Ringbusgerät, von der Zentrale
| 15.45.11.01.a |  | Länge bis zu 45m | cad | 4 |  | 0 | OS30
| 15.45.11.01.b |  | Länge bis zu 90m | cad | 2 |  | 0 | OS30
| 15.45.11.02 |  | Auslass für Ringbusgerät, vom Gerät vorher
| 15.45.11.02.a |  | Länge bis zu 15m | cad | 245 |  | 0 | OS30
| 15.45.11.03 |  | Auslass für Melderparallelanzeiger am Melder verbunden
| 15.45.11.03.a |  | Länge bis zu 15m | cad | 19 |  | 0 | OS30
| 15.45.11.04 |  | Auslass für Brandalarmgerät, von der Zentrale
| 15.45.11.04.b |  | Länge bis zu 90m | cad | 2 |  | 0 | OS30
| 15.45.11.05 |  | Auslass für Brandalarmgerät, vom Gerät vorher
| 15.45.11.05.a |  | Länge bis zu 15m | cad | 5 |  | 0 | OS30
| E |  | Elektroanlagen
| E.01 |  | Mittelspannungsanlagen
| E.01.01 |  | MS Schaltzellen
| E.01.01.01 |  | MS Schaltzellen
| E.01.01.01.o* |  | Kompakte Ein-Block Mittelspannungsschaltanlage bestehend aus Eingang und Trafoschutz mit automatischem Schalter und Abgang nach unten. Nicht erweiterbar. | St | 1 |  | 0 | OS30
| E.01.10 |  | MS/NS Transformatoren
| E.01.10.30 |  | MS/NS Transformatoren, 20 kV, in Ölausführung (Silikonöl)
| E.01.10.30.b* |  | MS/NS Öltransformator, 20 kV, 400 kVA. | St | 1 |  | 0 | OS30
| E.01.20 |  | MS Zubehör und Hilfsmittel
| E.01.20.01 |  | Blindleistungskompensation für MS/NS Transformatoren.
| E.01.20.01.c* |  | Blindleistungskompensation, 25 kVAr. | St | 1 |  | 0 | OS30
| E.01.20.10 |  | Kabelköpfe, Potentialausgleich und Verschiedenes
| E.01.20.10.a* |  | Kabelkopf für MS Kabel von 15/20 kV. | St | 9 |  | 0 | OS30
| E.01.20.10.c* |  | Potentialausgleichsschiene 1000 mm² für MS Anlagen. | St | 1 |  | 0 | OS30
| E.01.20.10.d* |  | Lieferung von Zubehörteilen für den Betrieb von MT Anlagen. | psch | 1 |  | 0 | OS30
| E.01.20.40 |  | Lüftungssysteme für MS-Kabinen
| E.01.20.40.a* |  | Lüftungssystem für Transformatorenkabine. | St | 1 |  | 0 | OS30
| E.01.20.50 |  | Podeste, Absperrungen und Schutzgitter
| E.01.20.50.a* |  | Metallschutzgitter mit Profilschienen für Transformatorenbox MS/NS. | m² | 4 |  | 0 | OS30
| E.01.50 |  | Anpassung und Inbetriebnahme von MS Anlagen
| E.01.50.01 |  | Anpassung und Inbetriebnahme von neuen und bestehenden MS Anlagen
| E.01.50.01.b* |  | Einstellungen, Inbetriebnahme und Dokumentationen. | psch | 1 |  | 0 | OS30
| E.02 |  | Kabel und Leitungen
| E.02.01 |  | NS/Kabel für Energieverteilung
| E.02.01.40 |  | Kupferkabel, TypFG16(O)M16, 1-polig
| E.02.01.40.b* |  | Kabel, Typ FG16(O)M16, Querschnitt 1x16 mm². | m | 90 |  | 0 | OS30
| E.02.01.40.c* |  | Kabel, Typ FG16(O)M16, Querschnitt 1x25 mm². | m | 110 |  | 0 | OS30
| E.02.01.40.d* |  | Kabel, Typ FG16(O)M16, Querschnitt 1x35 mm². | m | 285 |  | 0 | OS30
| E.02.01.40.e* |  | Kabel, Typ FG16(O)M16, Querschnitt 1x50 mm². | m | 330 |  | 0 | OS30
| E.02.01.40.f* |  | Kabel, Typ FG16(O)M16, Querschnitt 1x70 mm². | m | 45 |  | 0 | OS30
| E.02.01.40.k* |  | Kabel, Typ FG16(O)M16, Querschnitt 1x240 mm². | m | 56 |  | 0 | OS30
| E.02.01.42 |  | Kupferkabel, Typ FG16(O)M16, 3-polig
| E.02.01.42.a* |  | Kabel, Typ FG16(O)M16, Querschnitt 3x1,5 mm². | m | 280 |  | 0 | OS30
| E.02.01.42.b* |  | Kabel, Typ FG16(O)M16, Querschnitt 3x2,5 mm². | m | 771 |  | 0 | OS30
| E.02.01.42.c* |  | Kabel, Typ FG16(O)M16, Querschnitt 3x4 mm². | m | 345 |  | 0 | OS30
| E.02.01.42.d* |  | Kabel, Typ FG16(O)M16, Querschnitt 3x6 mm². | m | 45 |  | 0 | OS30
| E.02.01.43 |  | Kupferkabel, Typ FG16(O)M16, 4-polig
| E.02.01.43.a* |  | Kabel, Typ FG16(O)M16, Querschnitt 4x1,5 mm². | m | 1380 |  | 0 | OS30
| E.02.01.44 |  | Kupferkabel, Typ FG16(O)M16, 5-polig
| E.02.01.44.a* |  | Kabel, Typ FG16(O)M16, Querschnitt 5x1,5 mm². | m | 192 |  | 0 | OS30
| E.02.01.44.b* |  | Kabel, Typ FG16(O)M16, Querschnitt 5x2,5 mm². | m | 75 |  | 0 | OS30
| E.02.01.44.c* |  | Kabel, Typ FG16(O)M16, Querschnitt 5x4 mm². | m | 98 |  | 0 | OS30
| E.02.01.44.d* |  | Kabel, Typ FG16(O)M16, Querschnitt 5x6 mm². | m | 325 |  | 0 | OS30
| E.02.01.44.e* |  | Kabel, TypFG16(O)M16, Querschnitt 5x10 mm². | m | 585 |  | 0 | OS30
| E.02.01.44.f* |  | Kabel, Typ FG16(O)M16, Querschnitt 5x16 mm². | m | 370 |  | 0 | OS30
| E.02.01.44.g* |  | Kabel, Typ FG16(O)M16, Querschnitt 5x25 mm². | m | 125 |  | 0 | OS30
| E.02.01.46 |  | Aluminiumkabel, TYP ARG7R, einpolig.
| E.02.01.46.e* |  | Kabel in Aluminium, Typ ARG7R, einpolig, 1x240. | m | 1200 |  | 0 | OS30
| E.02.05 |  | Kupferkabel, Typ H07V-K oder N07V-K
| E.02.05.10 |  | Kupferkabel, Typ FG17
| E.02.05.10.a* |  | Kabel, FG17, Querschnitt 1x1,5 mm². | m | 200 |  | 0 | OS30
| E.02.05.10.d* |  | Kabel, FG17, Querschnitt 1x6 mm². | m | 100 |  | 0 | OS30
| E.02.05.10.e* |  | Kabel, FG17, Querschnitt 1x10 mm². | m | 40 |  | 0 | OS30
| E.02.05.10.f* |  | Kabel, FG17, Querschnitt 1x16 mm². | m | 90 |  | 0 | OS30
| E.02.05.10.g* |  | Kabel, FG17, Querschnitt 1x25 mm². | m | 110 |  | 0 | OS30
| E.02.05.10.h* |  | Kabel, FG17, Querschnitt 1x35 mm². | m | 15 |  | 0 | OS30
| E.02.05.10.o* |  | Kabel, FG17, Querschnitt 1x240 mm². | m | 108 |  | 0 | OS30
| E.02.10 |  | Signalübertragungs- und Sonderkabel
| E.02.10.01 |  | Bus- und Datenkabel
| E.02.10.01.c* |  | Datenkabel für Kontrollsysteme und Sensorik, 2x2x0,80 mm². | m | 980 |  | 0 | OS30
| E.02.10.01.k* |  | Datenkabel für Kontrollsysteme, Kat. 5, 4x2x0,6 mm². | m | 480 |  | 0 | OS30
| E.02.10.05 |  | Feuerbeständige Bus- und Datenkabel
| E.02.10.05.f* |  | Buskabel für BR-Systeme, 2x0,80 mm². | m | 48 |  | 0 | OS30
| E.02.10.05.g* |  | Buskabel für BR-Systeme, 2x2x0,80 mm². | m | 195 |  | 0 | OS30
| E.02.10.20 |  | Telefonkabel
| E.02.10.20.f* |  | Kopienkabel für Telefonanlagen, 10CP. | m | 72 |  | 0 | OS30
| E.02.10.30 |  | Koaxialkabel abgeschirmt
| E.02.10.30.c* |  | RG 6ZH LSZH Koaxialkabel FMC, Ø 7,2 mm, Classe A++ | m | 550 |  | 0 | OS30
| E.02.20 |  | Mittelspannungskabel
| E.02.20.01 |  | Kabel für Mittelspannung, Typ RG7 H1R, 15/20 kV, einpolig.
| E.02.20.01.b* |  | Kabel für Mittelspannung, Typ RG7 H1R, 15/20 kV, Querschnitt 1x35 mm². | m | 78 |  | 0 | OS30
| E.03 |  | Verlegesysteme
| E.03.30 |  | Brüstungskanäle und Bodeneinbausysteme
| E.03.30.20 |  | Bodeneinbausysteme, Gerätedose in Metall, IP52
| E.03.30.20.b* |  | Bodendose als Einbausystem mit 8 (16) Moduleinheiten. | St | 30 |  | 0 | OS30
| E.03.30.40 |  | Anschlusssäulen für die elektrische Versorgung
| E.03.30.40.b* |  | Rechteckige Säule 120 cm, Stahl / schwarz matt, geölt, mit 2 runden Ausschnitten. | St | 1 |  | 0 | OS30
| E.03.30.50 |  | Verteilerschächte aus Metall für Bodeneinbau
| E.03.30.50.a* |  | Verteilerschacht, ca. 245x245x97 mm. | St | 2 |  | 0 | OS30
| E.04 |  | Verteilungen, Schutz- und Schaltgeräte
| E.04.08 |  | Schränke und Türen für Außenmontage
| E.04.08.50 |  | Kabinen in Fertigbauweise für MS-Anlagen
| E.04.08.50.d* |  | Vorgefertigte Kabine mit einem Raum, Abmessungen 2440x4000x2650 mm (LxBxH) | St | 1 |  | 0 | OS30
| E.04.10 |  | Schutzschalter in Modulbauweise
| E.04.10.20 |  | Schutzschalter, 15 kA, 4P
| E.04.10.20.j* |  | Schutzschalter, 80 A, 4P. | St | 3 |  | 0 | OS30
| E.04.10.20.k* |  | Schutzschalter, 100 A, 4P. | St | 1 |  | 0 | OS30
| E.04.10.20.l* |  | Schutzschalter, 125 A, 4P. | St | 1 |  | 0 | OS30
| E.04.30 |  | Fehlerstromschalter
| E.04.30.32 |  | Fehlerstromschalter, Nennstrom 80 A, Typ A
| E.04.30.32.b* |  | Fehlerstromschalter, 4P 80 A, 300 mA. | St | 1 |  | 0 | OS30
| E.04.40 |  | Lasttrennschalter
| E.04.40.10 |  | Lasttrennschalter in Modulbauweise
| E.04.40.10.e* |  | Lasttrennschalter, 80 A, 3P+N. | St | 2 |  | 0 | OS30
| E.04.40.10.g* |  | Lasttrennschalter, 125 A, 3P+N. | St | 2 |  | 0 | OS30
| E.04.45 |  | Sicherungssysteme
| E.04.45.10 |  | Sicherungssysteme in Modulbauweise
| E.04.45.10.e* |  | Sicherungssystem, 3P+N 10 A. | St | 18 |  | 0 | OS30
| E.04.45.10.h* |  | Sicherungssystem, 3P+N 100 A. | St | 2 |  | 0 | OS30
| E.04.70 |  | Befehls- und Automatisierungsgeräte
| E.04.70.12 |  | Signal-, Melde- und verschiedene Einbaugeräte in Modulbauweise
| E.04.70.12.b* |  | Spannungsanzeige, LED, 3Ph. | St | 11 |  | 0 | OS30
| E.05 |  | Lichtinstallation
| E.05.01 |  | Lichtauslässe örtlich geschaltet
| E.05.01.01 |  | Auslass Licht in UP-Ausführung
| E.05.01.01.a* |  | Auslass Licht mit 1 Auslass in UP-Ausführung. | St | 103 |  | 0 | OS30
| E.05.01.10 |  | Auslass Licht in AP-Ausführung
| E.05.01.10.b* |  | Auslass Licht mit 2 Auslässen in AP-Ausführung. | St | 5 |  | 0 | OS30
| E.05.01.20 |  | Auslass Licht mit Wechselschalter in UP-Ausführung
| E.05.01.20.a* |  | Auslass Licht mit Wechselschalter mit 1 Auslass in UP-Ausführung. | St | 118 |  | 0 | OS30
| E.05.01.40 |  | Auslass Licht mit Wechsel- und Kreuzschalter in UP-Ausführung
| E.05.01.40.a* |  | Auslass Licht mit Wechsel- und Kreuzschalter mit 1 Auslass in UP-Ausführung. | St | 40 |  | 0 | OS30
| E.05.10 |  | Lichtauslässe parallel, zentral gesteuert und Sonderauslässe
| E.05.10.01 |  | Auslässe für parallele oder zentral gesteuerte Lampenstellen in UP-Ausführung
| E.05.10.01.a* |  | Auslass für Lampenstelle, zentral gesteuert, in UP-Ausführung. | St | 31 |  | 0 | OS30
| E.05.10.01.b* |  | Auslass für Lampenstelle parallel, bzw. Zusatzauslass, in UP-Ausführung. | St | 164 |  | 0 | OS30
| E.05.20 |  | Schalt- und Steuergeräte für Lichtanlagen
| E.05.20.01 |  | Auslässe für Schalt- und Steuergeräte für Lichtanlagen
| E.05.20.01.a* |  | Auslass für Schalt- und Steuergeräte, in UP- Ausführung. | St | 91 |  | 0 | OS30
| E.05.20.10 |  | Schalt- und Steuergeräte für Lichtanlagen
| E.05.20.10.a* |  | Fernschalter/Schrittrelais, 1S 16 A, 230 V. | St | 5 |  | 0 | OS30
| E.05.20.10.g* |  | Treppenlichtzeitschalter, 1-12 min, 230 V. | St | 2 |  | 0 | OS30
| E.05.20.20 |  | Bewegungs- und Präsenzmelder für Lichtanlagen
| E.05.20.20.a* |  | Bewegungsmelder, 180°, Montagehöhe 1,1 m, IP20. | St | 22 |  | 0 | OS30
| E.05.20.30 |  | Dämmerungsschalter für Lichtanlagen
| E.05.20.30.a* |  | Dämmerungsschalter. | St | 1 |  | 0 | OS30
| E.05.20.50 |  | Installationsgeräte als UP-Apparate
| E.05.20.50.e* |  | Taster mit Lichtsymbol, 10 A. | St | 2 |  | 0 | OS30
| E.06 |  | Leuchten für Innenräume
| E.06.10 |  | Leuchten für Innenräume
| E.06.10.50 |  | Leuchten für Innenräume
| E.06.10.50.a* |  | L01 - Runder Einbaustrahler, D63, 960 lm | St | 105 |  | 0 | OS30
| E.06.10.50.c* |  | L03 – Anbaudownlight rund, D=110 mm, 18 W, 40°, LED, IP44. | St | 27 |  | 0 | OS30
| E.06.10.50.d* |  | L04 – Anbaudownlight rund, D=150 mm, 35 W, 40°, LED, IP65. | St | 42 |  | 0 | OS30
| E.06.10.50.e* |  | L05 - Deckenanbauleuchte rund, gerolltes Aluminiumprofil, opal, D250, 1080 lm. | St | 2 |  | 0 | OS30
| E.06.10.50.f* |  | L06 - Deckenanbauleuchte rund, gerolltes Aluminiumprofil, opal, D400, 1440 lm. | St | 61 |  | 0 | OS30
| E.06.10.50.g* |  | L07 - Deckenanbauleuchte rund, gerolltes Aluminiumprofil, opal, D620, 5400 lm. | St | 35 |  | 0 | OS30
| E.06.10.50.h* |  | L08 - Strahler aus Aluminium, D32, 530 lm. | St | 45 |  | 0 | OS30
| E.06.10.50.i* |  | L09 - Leuchtenkörper aus Aluminiumstrangpressprofil, rechteckige Ausführung, opal, 1530 lm. | St | 63 |  | 0 | OS30
| E.06.10.50.j* |  | L10 - Leuchtenkörper aus Aluminiumstrangpressprofil mit 55 mm breitem Lichtaustritt, Einbau, opal, 3562 lm/m. | m | 43 |  | 0 | OS30
| E.06.10.50.k* |  | L11 - Leuchtenkörper aus Aluminiumstrangpressprofil mit 55 mm breitem Lichtaustritt, Anbau, opal, 3562 lm/m. | m | 183.5 |  | 0 | OS30
| E.06.10.50.l* |  | L12 - Leuchtenkörper aus Aluminiumstrangpressprofil mit 55 mm breitem Lichtaustritt, Hängeleuchte, mikroprismatisch, 3870 lm/m. | m | 162.29 |  | 0 | OS30
| E.06.10.50.o* |  | L15 - Aluminiumstrangpressprofil mit 28mm Fugenbreite, 960 lm | m | 30 |  | 0 | OS30
| E.06.10.50.p* |  | L16 - Dreiphasen-Stromschiene, 1000 mm, inklusive Spot LED 130x80, 4270 lm. | m | 3 |  | 0 | OS30
| E.06.10.50.u* |  | L21 - Wandleuchte, einseitiger Lichtaustritt. | St | 23 |  | 0 | OS30
| E.06.10.60 |  | Retrofit Leuchten für Innenräume
| E.06.10.60.a* |  | L25 – Retrofit Anbauleuchte Aluminium, Marke: Flos, Model: Padina | St | 11 |  | 0 | OS30
| E.06.10.60.b* |  | L26 – Retrofit Hängeleuchte Aluminium, Marke: Flos, Model: Splügen Bräu | St | 16 |  | 0 | OS30
| E.06.10.60.c* |  | L27 - Retrofit Anbauleuchte - Kubus | St | 3 |  | 0 | OS30
| E.06.10.60.d* |  | L28 - Retrofit Anbauleuchte - Spiegelwerfer | St | 10 |  | 0 | OS30
| E.06.10.60.e* |  | L29 - Retrofit Anbauleuchte Glas, Marke: Leucos | St | 33 |  | 0 | OS30
| E.06.30 |  | LED Lichtlinie
| E.06.30.10 |  | LED Lichtlinie
| E.06.30.10.c* |  | LED Lichtlinie Deckenanbau, asymmetrisch, Schiene und opale Abdeckung, ca. 22x14 mm, DALI. | m | 164 |  | 0 | OS30
| E.06.70 |  | Hallenleuchten und Leuchten höherer Schutzart
| E.06.70.01 |  | Feuchtraum Wannenleuchten LED
| E.06.70.01.a* |  | Feuchtraum Wannenleuchten LED, 53 W. | St | 10 |  | 0 | OS30
| E.07 |  | Aussenbeleuchtung
| E.07.20 |  | Mast- und Pollerleuchten
| E.07.20.01 |  | Pollerleuchte
| E.07.20.01.a* |  | L40 - Pollerleuchte, rechteckiges Profil, h 1,00 m. | cad | 14 |  | 0 | OS30
| E.07.20.10 |  | Mastleuchten mit Hochleistung LED.
| E.07.20.10.a* |  | L43 - Mastleuchte, 10-30 W, 16 LED, 3.000 K, Straßenoptik. | St | 2 |  | 0 | OS30
| E.07.30 |  | Wandleuchten
| E.07.30.30 |  | Wandleuchte für gebäudenahe Beleuchtung.
| E.07.30.30.c* |  | L41 - Wandleuchte quadratisch, Kristallglas | cad | 11 |  | 0 | OS30
| E.08 |  | Lichtmanagement, KNX und programmierbare Systeme
| E.08.01 |  | Auslässe Licht für programmierbare Systeme
| E.08.01.01 |  | Auslässe Licht über programmierbare Systeme in UP-Ausführung
| E.08.01.01.a* |  | Auslass Licht (Leistungs- und Buskabel). | St | 45 |  | 0 | OS30
| E.08.01.01.b* |  | Parallelauslass Licht (Leistungs- und Buskabel). | St | 230 |  | 0 | OS30
| E.08.01.20 |  | Mehrpreis für Auslass Licht über programmierbare Systeme in UP-Ausführung.
| E.08.01.20.a* |  | Mehrpreis für Länge zwischen 20 m und 40 m. | St | 30 |  | 0 | OS30
| E.08.01.30 |  | Auslässe für Sensoren und Steuergeräte des KNX Systems in UP-Ausführung.
| E.08.01.30.a* |  | Auslass für Sensoren und Steuergeräte (nur Bus). | St | 175 |  | 0 | OS30
| E.08.01.40 |  | Auslässe für Sensoren und Steuergeräte des KNX Systems in AP-Ausführung.
| E.08.01.40.a* |  | Auslass für Sensoren und Steuergeräte (nur Bus). | St | 2 |  | 0 | OS30
| E.08.20 |  | Programmierbares System KNX
| E.08.20.01 |  | Tastsensoren und Busankoppler
| E.08.20.01.p* |  | KNX Raumtemperaturregler Fan Coil | St | 18 |  | 0 | OS30
| E.08.20.40 |  | Wächter, Präsenz- und Bewegungsmelder |  | 0 |  |  | OS30
| E.08.20.40.a* |  | Präsenzmelder/Deckenwächter. | St | 10 |  | 0 | OS30
| E.08.20.40.b* |  | Bewegungsmelder, 180°, H 1,10 m. | St | 57 |  | 0 | OS30
| E.10 |  | Starkstromanlagen
| E.10.01 |  | Steckdosenauslässe
| E.10.01.10 |  | Steckdosenauslässe 16 A in UP- oder Einbauausführung
| E.10.01.10.a* |  | Auslass Steckdose 16 A in UP- Ausführung. | St | 489 |  | 0 | OS30
| E.10.01.10.b* |  | Auslass Parallelsteckdose 16 A in UP- Ausführung. | St | 103 |  | 0 | OS30
| E.10.01.10.c* |  | Auslass Steckdose 16 A für BR-Kanal oder Bodendose in UP- Ausführung. | St | 30 |  | 0 | OS30
| E.10.01.10.d* |  | Auslass Parallelsteckdose 16 A für BR-Kanal oder Bodendose in UP- Ausführung. | St | 30 |  | 0 | OS30
| E.10.01.10.e* |  | Auslass Steckdose 16 A in UP- Ausführung mit Einzelzuleitung. | St | 10 |  | 0 | OS30
| E.10.01.10.m* |  | Auslass Steckdose CEE 5P 16 A in UP- Ausführung, IP44. | St | 7 |  | 0 | OS30
| E.10.02 |  | Betriebsfertige Steckdosentafeln und Zubehör
| E.10.02.01 |  | Steckdosentafeln für gewerbliche Nutzung, IP44
| E.10.02.01.a* |  | Steckdosentafel, Typ "A". | St | 1 |  | 0 | OS30
| E.10.20 |  | Auslösetasten
| E.10.20.01 |  | Auslösetasten zur Unterbrechung der Stromzufuhr
| E.10.20.01.a* |  | Auslösetaste für Gesamtstromabschaltung. | St | 2 |  | 0 | OS30
| E.10.20.01.i* |  | Auslösetaste für MS-Anlagen. | St | 1 |  | 0 | OS30
| E.11 |  | Haustechnische Sonderanlagen
| E.11.01 |  | Sonderauslässe, Anschlüsse und elektrische Verbraucher.
| E.11.01.01 |  | Auslässe für Verbraucher in UP-Ausführung
| E.11.01.01.d* |  | Auslass für Absauger für WC, Bad, usw. | St | 66 |  | 0 | OS30
| E.11.01.01.g* |  | Auslass für Küchenabzugshaube. | St | 2 |  | 0 | OS30
| E.11.01.01.n* |  | Auslass für Pissoirsteuerung. | St | 6 |  | 0 | OS30
| E.11.01.01.s* |  | Auslass für Leinwand mit Doppeltaster. | St | 2 |  | 0 | OS30
| E.11.01.05 |  | Auslässe für Rollos, Fensterantriebe und Verdunkelungssysteme in UP-Ausführung
| E.11.01.05.h* |  | Auslass für Rolloantrieb ab Steuermodul. | St | 86 |  | 0 | OS30
| E.11.01.05.o* |  | Trennrelais 2-fach für Rolloantriebe. | St | 30 |  | 0 | OS30
| E.12 |  | Notbeleuchtung
| E.12.01 |  | Auslässe für Notbeleuchtungssysteme
| E.12.01.20 |  | Auslässe für Notleuchten in UP-Ausführung mit zentralen Akkumulatoren
| E.12.01.20.a* |  | Auslass für Notleuchte in UP-Ausführung. | St | 96 |  | 0 | OS30
| E.12.01.20.b* |  | Auslass für Notleuchte in UP-Ausführung, Kabel mit Funktionserhalt. | St | 18 |  | 0 | OS30
| E.12.01.30 |  | Auslässe für Notleuchten in AP-Ausführung mit zentralen Akkumulatoren
| E.12.01.30.a* |  | Auslass für Notleuchte in AP-Ausführung. | St | 6 |  | 0 | OS30
| E.12.20 |  | Notleuchten für zentrale Stromversorgung
| E.12.20.10 |  | Notleuchten LED für zentrale Stromversorgung
| E.12.20.10.a* |  | N08 - Runde Notleuchte für Deckeneinbau mit symmetrischer Optik für Antipanik- und Flächenausleuchtung, 1x1,6 W. | St | 18 |  | 0 | OS30
| E.12.20.10.b* |  | N07 - Runde Notleuchte für Deckeneinbau mit asymmetrischer Optik für Fluchtwegeausleuchtung, 1x1,6 W. | St | 11 |  | 0 | OS30
| E.12.20.10.e* |  | N02 - Notleuchte quadratisch für Deckenanbau mit asymmetrischer Optik für Fluchtwegeausleuchtung, 2x1,6 W. | St | 10 |  | 0 | OS30
| E.12.20.10.g* |  | N03 - Sicherheitsleuchte für gleichmäßige, blendfreie Ausleuchtung in LED-Technologie für Deckenaufbau. | St | 33 |  | 0 | OS30
| E.12.20.20 |  | Rettungszeichen Scheibenleuchte in LED Technologie
| E.12.20.20.a* |  | N05 - LED einseitige Rettungszeichen Scheibenleuchte für Aufputz Wandmontage. | St | 25 |  | 0 | OS30
| E.12.20.20.c* |  | N05bis - LED einseitige Rettungszeichen Scheibenleuchte für Anbau - Deckenmontage. | St | 11 |  | 0 | OS30
| E.12.20.20.e* |  | N06 - LED zweiseitige Rettungszeichen Scheibenleuchte für Anbau - Deckenmontage. | St | 6 |  | 0 | OS30
| E.12.30 |  | Zentrale Notstromversorgungen
| E.12.30.10 |  | Zentralbatteriesystem für Notbeleuchtungssysteme
| E.12.30.10.d* |  | Zentralbatteriesystem für Notbeleuchtungssysteme, 50,4 Ah, 1 h. | St | 1 |  | 0 | OS30
| E.12.30.10.l* |  | Batteriesatz, 50,4 Ah/216 V, 1 h. | St | 1 |  | 0 | OS30
| E.12.30.10.m* |  | Batterie Lademodul, 1,7 A. | St | 1 |  | 0 | OS30
| E.12.30.10.o* |  | Montageleiste für 1 Lademodul mit 3,4 A. | St | 1 |  | 0 | OS30
| E.12.40 |  | Steuerungs- und Kontrollgeräte
| E.12.40.10 |  | Steuerungs- und Kontrollgeräte, sowie Zubehör
| E.12.40.10.g* |  | Notleuchten - Überwachungsmodul 4-400W mit getrennten Steuereingang. | St | 13 |  | 0 | OS30
| E.12.40.10.h* |  | Notleuchten - Überwachungsmodul für Leuchten mit DALI-EVG. | St | 60 |  | 0 | OS30
| E.12.40.10.i* |  | Externes DLS / 3PH-Bus-Modul mit invertierter Logik und RS485 BUS. | St | 7 |  | 0 | OS30
| E.12.40.10.j* |  | WEB-Modul zur Überwachung über Ethernet oder Internet. | St | 1 |  | 0 | OS30
| E.12.40.10.l* |  | Schaltkreis Umschaltmodul, 2x3 A. | St | 2 |  | 0 | OS30
| E.12.40.10.m* |  | Schaltkreis Umschaltmodul, 4x1,5 A. | St | 3 |  | 0 | OS30
| E.15 |  | Erdungsanlagen
| E.15.01 |  | Fundamenterder und Zubehör
| E.15.01.90 |  | Zubehör.
| E.15.01.90.b* |  | Erdungsfestpunkt M10/M12 | St | 5 |  | 0 | OS30
| E.15.50 |  | Überprüfungen und Abnahmen
| E.15.50.01 |  | Überprüfung und Messung der Erdungsanlage
| E.15.50.01.a* |  | Messung, Überprüfung und Abnahme der Erdungsanlage. | psch | 1 |  | 0 | OS30
| E.20 |  | Brandmeldesysteme
| E.20.20 |  | Brandmeldeanlage
| E.20.20.01 |  | Optische Rauchmelder
| E.20.20.01.a* |  | Brandmelder mit Multisensortechnik. | St | 5 |  | 0 | OS30
| E.20.20.01.d* |  | Optischer Rauchmelder. | St | 204 |  | 0 | OS30
| E.20.20.05 |  | Wärmemelder
| E.20.20.05.a* |  | Thermodifferentialmelder. | St | 2 |  | 0 | OS30
| E.20.20.10 |  | Rauchschranken
| E.20.20.10.b* |  | Linienförmiger Rauchmelder mit Reflektor, 2 bis 50 m. | St | 2 |  | 0 | OS30
| E.20.20.17 |  | Rauchüberwachungssysteme für Lüftungskanäle
| E.20.20.17.c* |  | Lüftungskanalbausatz. | St | 5 |  | 0 | OS30
| E.20.20.20 |  | Brandmeldetasten
| E.20.20.20.a* |  | Druckknopfhandmelder Brandalarm. | St | 27 |  | 0 | OS30
| E.20.20.50 |  | Zubehör für Brandmeldesysteme
| E.20.20.50.h* |  | Relaismodul zur Ansteuerung von Brandschutzklappen und Haltemagnete. | St | 16 |  | 0 | OS30
| E.20.20.50.i* |  | Universalinterface. | St | 2 |  | 0 | OS30
| E.20.20.54 |  | Haltemagnete für Brandschutztüren
| E.20.20.54.a* |  | Elektromagnet, 400 N. | St | 8 |  | 0 | OS30
| E.22 |  | Datenverarbeitungsanlagen
| E.22.40 |  | Rangierkabel mit Kupfer- und Lichtwellenleitern
| E.22.40.01 |  | Rangierkabel mit Kupferleitern
| E.22.40.01.a* |  | Rangierkabel, RJ45-RJ45, FTP, Kat. 6, L 0,5 m. | St | 80 |  | 0 | OS30
| E.22.40.01.b* |  | Rangierkabel, RJ45-RJ45, FTP, Kat. 6, L 1,0 m. | St | 106 |  | 0 | OS30
| E.22.40.01.c* |  | Rangierkabel, RJ45-RJ45, FTP, Kat. 6, L 2,0 m. | St | 20 |  | 0 | OS30
| E.24 |  | Alarmanlagen
| E.24.01 |  | Auslässe für Alarmanlagen
| E.24.01.01 |  | Auslässe für Alarmanlagen in UP-Ausführung
| E.24.01.01.e* |  | Auslass für Alarmanlage in UP-Ausführung (mit Kabel). | St | 111 |  | 0 | OS30
| E.24.01.10 |  | Auslässe für Alarmanlagen in AP-Ausführung
| E.24.01.10.b* |  | Auslass für Alarmanlage in AP-Ausführung (mit Kabel). | St | 1 |  | 0 | OS30
| E.24.10 |  | Zentralen und periphere Geräte
| E.24.10.01 |  | Einbruchmeldezentralen
| E.24.10.01.d* |  | Einbruchmeldezentrale, 16 Meldegruppen. | St | 1 |  | 0 | OS30
| E.24.10.01.s* |  | Fernbedienteil. | St | 2 |  | 0 | OS30
| E.24.10.20 |  | Periphere Geräte für Alarmanlagen
| E.24.10.20.c* |  | Doppeltechnologie Melder. | St | 8 |  | 0 | OS30
| E.24.10.20.k* |  | Magnetkontakt, Schaltabstand 20 mm. | St | 98 |  | 0 | OS30
| E.25 |  | Ruf- und Überwachungsanlagen
| E.25.15 |  | Rufanlagen
| E.25.15.01 |  | Läutanlagen
| E.25.15.01.b* |  | Notalarmierung für Behinderten-WC in UP-Ausführung. | St | 11 |  | 0 | OS30
| E.25.50 |  | Kamera/Überwachungsanlagen
| E.25.50.20 |  | Farb- und S/W Kameras
| E.25.50.20.c* |  | IP Kamera Bullet-Gehäuse für die Außen-Montage, 4,0 MPX Progressive Scan CMOS ONVIF/PSIA , IR, motorisiertes Objektiv 2,8-12 mm. | St | 4 |  | 0 | OS30
| E.25.50.20.d* |  | IP Kamera Dome-Gehäuse für die Außen-Montage, 4,0 MPX Progressive Scan CMOS ONVIF/PSIA , IR, motorisiertes Objektiv 2,8-12mm. | St | 1 |  | 0 | OS30
| E.25.50.20.e* |  | IP Kamera Dome-Gehäuse für die Innen-Montage, 4,0 MPX Progressive Scan | St | 1 |  | 0 | OS30
| E.25.50.72 |  | Netzwerkkomponenten für zentrale Aufzeichnungs- und Videoanalysesysteme
| E.25.50.72.b* |  | 10-Port Gigabit Smart Managed PoE Switch, V-LAN | St | 1 |  | 0 | OS30
| E.25.50.72.c* |  | Video Appliance 8-Kanal H.264/H.265 mit vorinstalliertem Aufnahmespeicher von 4TB. | St | 1 |  | 0 | OS30
| E.25.50.72.d* |  | Keystone Cat6FTP | St | 12 |  | 0 | OS30
| E.25.50.72.e* |  | Monitor 17" Full HD | St | 1 |  | 0 | OS30
| E.25.50.90 |  | Programmierung, Inbetriebnahme und Abnahme
| E.25.50.90.a* |  | Erstellung des Technischen Berichtes zur Genehmigung von Videoüberwachungsanlagen gemäß den gültigen Richtlinien. | psch | 1 |  | 0 | OS30
| E.25.50.90.b* |  | Programmierung, Aktivierung und Inbetriebnahme der Kamera Überwachung. | psch | 1 |  | 0 | OS30
| E.25.60 |  | Zutrittskontrollanlagen
| E.25.60.01 |  | Auslässe für Zutrittskontrollanlagen in UP-Ausführung
| E.25.60.01.a* |  | Auslass für Kartenleser in UP-Ausführung. | St | 32 |  | 0 | OS30
| E.25.60.01.b* |  | Auslass für Türöffner in UP-Ausführung. | St | 39 |  | 0 | OS30
| E.25.60.32 |  | Netzgeräte und Zubehör für professionelle Zutrittskontrollanlagen.
| E.25.60.32.c* |  | Netzteil 24 VDC, 1,5 A. | cad | 10 |  | 0 | OS30
| E.25.60.40 |  | Periphäre Geräte und Zubehör
| E.25.60.40.a* |  | Innensirene. | St | 2 |  | 0 | OS30
| E.25.60.40.b* |  | Außensirene mit Blinkleuchte. | St | 3 |  | 0 | OS30
| E.27 |  | Beschallungsanlagen
| E.27.01 |  | Auslässe für Beschallungsanlagen
| E.27.01.20 |  | Auslässe für Beschallungsanlagen in UP/AP-Ausführung (CEI 20-45)
| E.27.01.20.e* |  | Auslass für Beschallungsanlagen, A/B, Kabellänge bis 30 m. | St | 146 |  | 0 | OS30
| E.27.20 |  | Audio Komponenten und periphere Geräte
| E.27.20.50 |  | Verstärker, allgemeine Audiogeräte und Zubehör
| E.27.20.50.a* |  | Steuermodul mit Audiosignalverarbeitung in 19“ Ausführung | St | 1 |  | 0 | OS30
| E.27.20.50.b* |  | Leistungsverstärker 2 x 250W in 100V Technik in 19“ Ausführung | St | 3 |  | 0 | OS30
| E.27.20.50.d* |  | Control Modul in 19“ Ausführung | St | 1 |  | 0 | OS30
| E.27.20.50.e* |  | Universelles Interface Modul in 19“ Ausführung | St | 1 |  | 0 | OS30
| E.27.20.50.q* |  | Netzschaltfeld Modul in 19“ Ausführung | St | 1 |  | 0 | OS30
| E.27.20.50.r* |  | Kommunikationseinheit in 19“ Ausführung | St | 1 |  | 0 | OS30
| E.27.20.50.s* |  | Volldigitale Sprechstelle | St | 1 |  | 0 | OS30
| E.27.20.50.t* |  | Notstromversorgung in 19“ Ausführung | St | 1 |  | 0 | OS30
| E.27.20.50.u* |  | Akkumulator für Notstromversorgung 12V 105Ah | St | 1 |  | 0 | OS30
| E.27.30 |  | Lautsprecher und Zubehör
| E.27.30.01 |  | Lautsprecher und Zubehör verschiedner Hersteller
| E.27.30.01.a* |  | Decken - Doppellautsprecher rund, in UP - Ausführung 6W | St | 12 |  | 0 | OS30
| E.27.30.01.c* |  | Gehäuse - Doppellautsprecher rechteckig für Aufputzmontage 6W | St | 119 |  | 0 | OS30
| E.27.30.01.f* |  | Soundprojektorlautsprecher 20W | St | 15 |  | 0 | OS30
| E.27.90 |  | Inbetriebnahme von Beschallungs- und Evakuierungsanlagen
| E.27.90.01 |  | Montage, Verkabelung, Inbetriebnahme, Programmierung und Abnahme
| E.27.90.01.b |  | Programmierung und Inbetriebnahme von Beschallungsanlagen. | psch | 1 |  | 0 | OS30
| E.29 |  | Empfangsanlagen für Fernsehen und Radio
| E.29.10 |  | Antennen und Zubehör für Kleinanlagen
| E.29.10.10 |  | Parabolantennen für Satellitenanlagen
| E.29.50 |  | Antennen und Zubehör für Großanlagen
| E.29.50.01 |  | Antennen für terrestrische Empfangsanlagen
| E.29.50.01.a* |  | VHF Antenne, YAGI III FP 5 Elemente | St | 1 |  | 0 | OS30
| E.29.50.01.b* |  | UHF Breitbandantenne, Band IV-V | St | 1 |  | 0 | OS30
| E.29.50.01.c* |  | UKW Antenne. | St | 1 |  | 0 | OS30
| E.29.50.10 |  | Antennen für Satelliten-Empfangsanlagen
| E.29.50.10.a* |  | Parabolantenne mit Offsetspiegel, D 85 cm. | St | 1 |  | 0 | OS30
| E.29.50.10.e* |  | Multifeed Halterung für 2 LNB. | St | 1 |  | 0 | OS30
| E.29.50.10.f* |  | LNB mit optischen Ausgang, 3 SAT Ebenen | St | 2 |  | 0 | OS30
| E.29.50.10.s* |  | Potentialausgleich 4-fach. | St | 3 |  | 0 | OS30
| E.29.60 |  | Verstärker und Aufbereitungsanlagen für Großanlagen
| E.29.60.01 |  | Verstärker für TV, SAT und Radioempfang
| E.29.60.01.a* |  | Terrestrischer programmierbarer Filter Verstärker, 50 cluster, 60dB/113dBμV | St | 1 |  | 0 | OS30
| E.29.60.10 |  | Aufbereitungsanlagen für TV, SAT und Radioempfang
| E.29.60.10.g* |  | Multischalter mit 8 SAT-Eingängen + Terr. aktiv, eingebautem Schaltnetzteil, 32 Teiln. | St | 1 |  | 0 | OS30
| E.29.60.10.i* |  | Multischalter mit 8 SAT-Eingängen + Terr. aktiv, eingebautem Schaltnetzteil, 16 Teiln. | St | 2 |  | 0 | OS30
| E.29.65 |  | Optische Komponenten für Großanlagen.
| E.29.65.01 |  | Optische Umsetzer, Verteiler und Zubehör.
| E.29.65.01.a* |  | Optischer 3-fach Verteiler Anschlüsse FC/PC | St | 2 |  | 0 | OS30
| E.29.65.01.b* |  | Optischer Rückumsetzer für 4 Teilnehmer. | St | 6 |  | 0 | OS30
| E.29.65.10 |  | Optische Kabel und Zubehör.
| E.29.65.10.a* |  | HF-Kabel für Verbindung LNB mit Wandler. | St | 1 |  | 0 | OS30
| E.29.65.10.b* |  | Optisches Patchkabel, 1 Faser SM, FC/PC, L 0,4 m. | St | 2 |  | 0 | OS30
| E.29.65.10.c* |  | Glasfaserkabel, 1 Faser SM, FC/PC, L 50 m. | St | 1 |  | 0 | OS30
| E.29.65.10.d* |  | Glasfaserkabel, 1 Faser SM, FC/PC, L 75 m. | St | 1 |  | 0 | OS30
| E.29.65.10.e* |  | Glasfaserkabel, 1 Faser SM, FC/PC, L 100 m | St | 1 |  | 0 | OS30
| E.29.70 |  | Zubehör für Großanlagen
| E.29.70.01 |  | Zubehör für TV, SAT und Radioempfang
| E.29.70.01.a* |  | Metallschrank 600 x 1000 x 250 mm | St | 1 |  | 0 | OS30
| E.29.70.01.b* |  | Metallschrank 800 x 560 x 180 mm | St | 2 |  | 0 | OS30
| E.36 |  | Anschluss und Montage von elektrischen Geräten und Entsorgung
| E.36.01 |  | Anschluss von peripheren Geräten
| E.36.01.01 |  | Anschluss einseitig von Leistungs- und Steuerkabeln an bauseitigen Verbrauchern
| E.36.01.01.a* |  | Anschluss Kabel von 2/3/4/5/6x0,50-1,5 mm². | St | 25 |  | 0 | OS30
| E.36.01.01.b* |  | Anschluss Kabel von 3/4/5x2,5-4 mm². | St | 25 |  | 0 | OS30
| E.36.01.01.c* |  | Anschluss Kabel von 3/4/5x6-10 mm². | St | 5 |  | 0 | OS30
| E.37 |  | Verschiedenes
| E.37.50 |  | Brandabschottungen
| E.37.50.01 |  | Feuerschutzkissen zur Abschottung von Wand- und Deckendurchbrüchen
| E.37.50.01.b* |  | Feuerschutzkissen, 720 gr, Größe 34x18x4 cm. | St | 50 |  | 0 | OS30
| E.37.50.01.c* |  | Feuerschutzkissen, 400 gr, Größe 34x18x2 cm. | St | 25 |  | 0 | OS30
| E.50 |  | Baudokumente
| E.50.01 |  | Überprüfungen und Abnahmen
| E.50.01.01 |  | Konformitätsbescheinigungen und Wartungsdokumentationen
| E.50.01.01.a* |  | Konformitätsbescheinigung | psch | 1 |  | 0 | OS30
| E.50.01.01.b* |  | Wartungsdokumentation | psch | 1 |  | 0 | OS30

## Sicherheitsmaßnahmen
ANLAGE C1 - Sicherheitsmaßnahmen VERZEICHNIS DER ARBEITEN UND LIEFERUNGEN ANGEBOT MIT EINHEITSPREISEN
Zusammenfassung
|  |  | Gesamtbetrag des Angebotes für Sicherheitsmaßnahmen: |  |  |  | 184244.38
Kosten für Sicherheitsmaßnahmen
Nr. | LV-Pos.Nr. | * | Bezeichnung | Maßeinheit | Menge | Einheitspreis | Gesamtpreis (Menge mal Einheitspreis) | SOA Kategorie
| 99 |  | ALLGEMEINE SICHERHEITSKOSTEN
| 99.01 |  | Allgemeine Sicherheitskosten
| 99.01.01 |  | Allgemeine Sicherheitskosten
608 | *99.01.01.01 |  | Einrichtung, Instandhaltung und Demontage der Baustelle | pauschal | 1 | 15000 | 15000 | OG1
| *99.01.01.02 |  | Vorhalten von Fertigteilbauzaun mit Höhe 2,00 m
609 | *99.01.01.02.A |  | Vorhalten von Fertigteilbauzaun mit Höhe 2,00 m | m | 285 | 6.09 | 1735.65 | OG1
610 | *99.01.01.02.B |  | Vorhalten von Fertigteilbauzaun mit Höhe 2,00 m | m/Tag | 59050 | 0.13 | 7676.5 | OG1
| *99.01.01.03 |  | Baustellenumzäunung , ausgeführt mit eingefassten Holzpfosten, vernagelte Querträger, Stärke 25 mm
611 | *99.01.01.03.A |  | Baustellenumzäunung , ausgeführt mit eingefassten Holzpfosten, vernagelte Querträger, Stärke 25 mm | m2 | 220 | 19.73 | 4340.6 | OG1
612 | *99.01.01.03.B |  | Baustellenumzäunung , ausgeführt mit eingefassten Holzpfosten, vernagelte Querträger, Stärke 25 mm | m2/Monat | 2310 | 1.25 | 2887.5 | OG1
| *99.01.01.04 |  | Baustellentor mit 1 oder 2 Flügeln in Well- oder Profilblech
613 | *99.01.01.04.A |  | Baustellentor mit 1 oder 2 Flügeln in Well- oder Profilblech | m2 | 32 | 6.83 | 218.56 | OG1
614 | *99.01.01.04.B |  | Baustellentor mit 1 oder 2 Flügeln in Well- oder Profilblech | m2/Monat | 256 | 2.7 | 691.2 | OG1
615 | *99.01.01.05 |  | Provisorische Baustrellenabschottung für den Innenbereich | m2 | 189 | 33.93 | 6412.77 | OG1
616 | *99.01.01.06 |  | Komplette Reifenwaschanlage | Stk | 1 | 6800 | 6800 | OG1
617 | *99.01.01.07 |  | Regenanlage gegen Staubentwicklung | Stk | 1 | 2000 | 2000 | OG1
618 | *99.01.01.08 |  | Verschiedene Bautafeln, Verkehrsschilder, Hinweisschilder, Verbotsschilder | Stk | 6 | 15.04 | 90.24 | OG1
619 | *99.01.01.09 |  | Koordinierungssitzungen | Std | 120 | 35 | 4200 | OG1
620 | *99.01.01.10 |  | Ausbildung der Arbeiter während der Baufase | Std | 320 | 31.4 | 10048 | OG1
621 | *99.01.01.11 |  | Mitarbeiter für den Verkehr | Std | 220 | 31.4 | 6908 | OG1
622 | *99.01.01.12 |  | Handfeuerlöscher | Stk | 3 | 122.29 | 366.87 | OG1
623 | *99.01.01.13 |  | Erste-Hilfe-Koffer | Stk | 2 | 14.05 | 28.1 | OG1
| *99.01.01.14 |  | Standgerüst-Rahmen |  |  |  |  | OG1
624 | *99.01.01.14.A |  | Standgerüst-Rahmen | m2 | 2230 | 9.16 | 20426.8 | OG1
625 | *99.01.01.14.B |  | Standgerüst-Rahmen | m2/Tage | 150900 | 0.14 | 21126 | OG1
| *99.01.01.15 |  | Aufpreis für Auskragung von Gerüsten
626 | *99.01.01.15.A |  | Aufpreis für Auskragung von Gerüsten | m | 40 | 75 | 3000 | OG1
627 | *99.01.01.15.B |  | Aufpreis für Auskragung von Gerüsten | m/Woche | 320 | 4.5 | 1440 | OG1
628 | *99.01.01.16 |  | Zugang zum Geschoss - Miete Materialbühnen | pauschal | 1 | 4680 | 4680 | OG1
| *99.01.01.17 |  | Gerüstabdeckung-Staubschutz
629 | *99.01.01.17.A |  | Gerüstabdeckung-Staubschutz | m2 | 2230 | 4.21 | 9388.3 | OG1
630 | *99.01.01.17.B |  | Gerüstabdeckung-Staubschutz | m2/Woche | 19320 | 0.3 | 5796 | OG1
631 | *99.01.01.18 |  | Dachzaun/Absturznetze | m | 145 | 49.49 | 7176.05 | OG1
| *99.01.01.19 |  | Fußgängertunnel |  |  |  |  | OG1
632 | *99.01.01.19.A |  | Fußgängertunnel | m | 20 | 18.6 | 372 | OG1
633 | *99.01.01.19.B |  | Fußgängertunnel | m/Tage | 1200 | 0.34 | 408 | OG1
| *99.01.01.20 |  | Schutzdach
634 | *99.01.01.20.A |  | Schutzdach | m | 165 | 14.96 | 2468.4 | OG1
635 | *99.01.01.20.B |  | Schutzdach | m/Tag | 10350 | 1.12 | 11592 | OG1
| *99.01.01.21 |  | Bockgerüst
636 | *99.01.01.21.A |  | Bockgerüst | m2/Tag | 6240 | 0.34 | 2121.6 | OG1
| *99.01.01.22 |  | Fahrbare Arbeitsbühne
637 | *99.01.01.22.B |  | Fahrbare Arbeitsbühne | Tag | 45 | 48.19 | 2168.55 | OG1
| *99.01.01.23 |  | Arbeitsbühnen bis zu einer Höhe von 17 m
638 | *99.01.01.23.A |  | Arbeitsbühnen bis zu einer Höhe von 17 m | Tag | 25 | 351.3 | 8782.5 | OG1
| *99.01.01.24 |  | Baurutsche
639 | *99.01.01.24.A |  | Baurutsche | m | 52 | 15.99 | 831.48 | OG1
640 | *99.01.01.24.B |  | Baurutsche | m/Woche | 256 | 2.62 | 670.72 | OG1
641 | *99.01.01.25 |  | Vorläufiges Geländer | m | 175 | 6.8 | 1190 | OG1
642 | *99.01.01.26 |  | Vorläufige Sicherheitsholzgeländer | m | 100 | 4.94 | 494 | OG1
| *99.01.01.27 |  | Laufstege in Holz
643 | *99.01.01.27.A |  | Laufstege in Holz | m2 | 18 | 15.22 | 273.96 | OG1
644 | *99.01.01.27.B |  | Laufstege in Holz | m2/Monat | 28.8 | 1.78 | 51.26 | OG1
| *99.01.01.28 |  | Laufstege in Holz für den Transport von Materialien
645 | *99.01.01.28.A |  | Laufstege in Holz für den Transport von Materialien | m2 | 31.5 | 17.64 | 555.66 | OG1
646 | *99.01.01.28.B |  | Laufstege in Holz für den Transport von Materialien | m2/Monat | 57 | 0.82 | 46.74 | OG1
| *99.01.01.29 |  | Abgrenzung des Aushubes mit Stangen und weiß-rotem Warnband
647 | *99.01.01.29.A |  | Abgrenzung des Aushubes mit Stangen und weiß-rotem Warnband | m | 115 | 1.73 | 198.95 | OG1
648 | *99.01.01.29.B |  | Abgrenzung des Aushubes mit Stangen und weiß-rotem Warnband | m/Monat | 325 | 0.31 | 100.75 | OG1
| *99.01.01.30 |  | Undurchlässige Verkleidung von Baugrubenwäanden
649 | *99.01.01.30.A |  | Undurchlässige Verkleidung von Baugrubenwäanden | m | 385 | 1.11 | 427.35 | OG1
650 | *99.01.01.30.B |  | Undurchlässige Verkleidung von Baugrubenwäanden | m/Monat | 910 | 0.46 | 418.6 | OG1
| *99.01.01.31 |  | Schutzkappen für Anschlusseisen
651 | *99.01.01.31.A |  | Schutzkappen für Anschlusseisen | Stk | 2500 | 0.08 | 200 | OG1
652 | *99.01.01.31.B |  | Schutzkappen für Anschlusseisen | Stk | 500 | 0.09 | 45 | OG1
| *99.01.01.32 |  | Baustellenhinweisschilder am Boden
653 | *99.01.01.32.A |  | Baustellenhinweisschilder am Boden | Stk | 4 | 23.05 | 92.2 | OG1
| *99.01.01.33 |  | Sicherheitsbeschilderung an der Wand
654 | *99.01.01.33.A |  | Sicherheitsbeschilderung an der Wand | Stk | 4 | 9.36 | 37.44 | OG1
655 | *99.01.01.33.B |  | Sicherheitsbeschilderung an der Wand | Stk | 4 | 9.33 | 37.32 | OG1
656 | *99.01.01.33.C |  | Sicherheitsbeschilderung an der Wand | Stk | 4 | 12.32 | 49.28 | OG1
657 | *99.01.01.33.D |  | Sicherheitsbeschilderung an der Wand | Stk | 4 | 8.31 | 33.24 | OG1
658 | *99.01.01.33.E |  | Sicherheitsbeschilderung an der Wand | Stk | 4 | 8.31 | 33.24 | OG1
659 | *99.01.01.34 |  | Baustellenerdungsanlage | Stk | 1 | 336 | 336 | OG1
660 | *99.01.01.35 |  | Allgemeine Beleuchtungsanlage | Stk | 1 | 4855.84 | 4855.84 | OG1
661 | *99.01.01.36 |  | Sicherheitsbeleuchtungsanlage | Stk | 9 | 272.4 | 2451.6 | OG1
662 | *99.01.01.37 |  | Blitzschutzanlage | Stk | 12 | 38.63 | 463.56 | OG1

## Comuni (hidden)
Gemeinde | Comune
Aldein | Aldino
Abtei | Badia
Ahrntal | Valle Aurina | cantiere raggiungibile da viabilitá principale | erreichbar über Hauptstraßen
Algund | Lagundo | cantiere raggiungibile da viabilitá secondaria | erreichbar über Nebenstraßen
Altrei | Anterivo | in zona disagiata (altitudine, difficoltá di accesso) | im Notstandsgebiet (Höhe, Schwierigkeiten beim Zugang)
Andrian | Andriano | in centro abitato | innerhalb der Ortschaft
Auer | Ora | fuori centro abitato | außerhalb der Ortschaft
Barbian | Barbiano
Bozen | Bolzano
Branzoll | Bronzolo
Brenner | Brennero
Brixen | Bressanone
Bruneck | Brunico
Burgstall | Postal
Corvara | Corvara in Badia
Deutschnofen | Nova Ponente
Enneberg | Marebbe
Eppan a.d.W. | Appiano
Feldthurns | Velturno
Franzensfeste | Fortezza
Freienfeld | Campo di Trens
Gais | Gais
Gargazon | Gargazzone
Glurns | Glorenza
Graun | Curon
Gsies | Valle di Casies
Hafling | Avelengo
Innichen | San Candido
Jenesien | San Genesio
Kaltern | Caldaro
Karneid | Cornedo all'Isarco
Kastelbell-Tschars | Castelbello-Ciardes
Kastelruth | Castelrotto
Kiens | Chienes
Klausen | Chiusa
Kuens | Caines
Kurtatsch a.d.W. | Cortaccia s.S.d.V.
Kurtinig a.d.W. | Cortina s.S.d.V.
Laas | Lasa
Lajen | Laion
Lana | Lana
Latsch | Laces
Laurein | Lauregno
Leifers | Laives
Lüsen | Luson
Mals im Vinschgau | Malles Venosta
Margreid a.d.W. | Magrè s.S.d.V.
Marling | Marlengo
Martell | Martello
Meran | Merano
Mölten | Meltina
Montan | Montagna
Moos in Passeier | Moso in Passiria
Mühlbach | Rio di Pusteria
Mühlwald | Selva dei Molini
Nals | Nalles
Naturns | Naturno
Natz-Schabs | Naz-Sciaves
Neumarkt | Egna
Niederdorf | Villa Bassa
Olang | Valdaora
Partschins | Parcines
Percha | Perca
Pfalzen | Falzes
Pfatten | Vadena
Pfitsch | Val di Vizze
Plaus | Plaus
Prad am Stilfserjoch | Prato allo Stelvio
Prags | Braies
Prettau | Predoi
Proveis | Proves
Rasen-Antholz | Rasun-Anterselva
Ratschings | Racines
Riffian | Rifiano
Ritten | Renon
Rodeneck | Rodengo
Salurn | Salorno
Sand in Taufers | Campo Tures
Sarntal | Sarentino
Schenna | Scena
Schlanders | Silandro
Schluderns | Sluderno
Schnals | Senales
Sexten | Sesto
St. Christina in Gröden | S. Cristina Val Gardena
St. Leonhard in Passeier | S. Leonardo in Passiria
St. Lorenzen | S. Lorenzo di Sebato
St. Martin in Passeier | S. Martino in Passiria
St. Martin in Thurn | S. Martino in Badia
St. Pankraz | S. Pancrazio
St. Ulrich in Gröden | Ortisei
Sterzing | Vipiteno
Stilfs | Stelvio
Taufers im Münstertal | Tubre
Terenten | Terento
Terlan | Terlano
Tiers | Tires
Tirol | Tirolo
Tisens | Tesimo
Toblach | Dobbiaco
Tramin a. d. W. | Termeno s.S.d.V.
Truden im Naturpark | Trodena nel parco naturale
Tscherms | Cermes
U. l. Frau - St. Felix | Senale - San Felice
Ulten | Ultimo
Vahrn | Varna
Villanders | Villandro
Villnöss | Funes
Vintl | Vandoies
Völs am Schlern | Fiè allo Sciliar
Vöran | Verano
Waidbruck | Ponte Gardena
Welsberg-Taisten | Monguelfo-Tesido
Welschnofen | Nova Levante
Wengen | La Valle
Wolkenstein in G. | Selva di Val Gardena