## OFFERTA
ALLEGATO C1 LISTA DELLE CATEGORIE DI LAVORAZIONE E FORNITURE OFFERTA CON PREZZI UNITARI
Denominazione: | RISTRUTTURAZIONE E AMPLIAMENTO ACCADEMIA CARD. NICOLÒ CUSANO
Dati appalto:
Comune: |  | Bressanone
Dislocazione: |  | in centro abitato
Importo a base d'asta (al netto degli oneri di sicurezza): A Misura |  | 7795482.31
Anno prezziario di riferimento: |  | 2018
Cod. CIG |  | 755843490C
Dati impresa:
Ragione o denominazione sociale:
Codice fiscale (impresa):
Sede impresa:
RIEPILOGO
Importo Lavori a MISURA |  | 0
Importo totale offerto per lavori Lavori a misura SENZA oneri di sicurezza |  | 0
Importo a base d'asta senza oneri di sicurezza |  | 7795482.31
Ribasso d'asta in % |  | -100%
Ribasso in lettere
Oneri di sicurezza |  | 184244.384
Importo totale offerto per lavori Lavori a misura CON oneri di sicurezza |  | 184244.384

## A Misura
ALLEGATO C1 - a misura LISTA DELLE CATEGORIE DI LAVORAZIONE E FORNITURE OFFERTA CON PREZZI UNITARI
Riepilogo
|  |  | Importo totale offerto per lavori a misura SENZA oneri di sicurezza: |  |  |  | 0
|  |  | Importo a base d'asta senza oneri di sicurezza: |  |  |  | 7795482.31
|  |  | Ribasso d'asta in % |  |  |  | -100%
Lavori a misura
No. | Pos.n. | * | Denominazione | Unità di misura | Quantità | Prezzo unitario | Prezzo totale (quantità per prezzo unitario) | A misura | Categorie SOA
| 01 |  | PREZZI ELEMENTARI
| 01.01 |  | Mercedi orarie della mano d'opera
| 01.01.01 |  | Settore edile/civile
1 | 01.01.01.01 |  | Operaio alt. spec. o maestro professionale | h | 100 |  | 0 | A | OG1
2 | 01.01.01.02 |  | Operaio spec. | h | 200 |  | 0 | A | OG1
3 | 01.01.01.03 |  | Operaio qual. | h | 200 |  | 0 | A | OG1
4 | 01.01.01.04 |  | Operaio com. | h | 100 |  | 0 | A | OG1
| 01.01.02 |  | Settore metallo | [5 empty] | OS18-A
5 | 01.01.02.01 |  | Operaio alt. spec. o maestro professionale | h | 20 |  | 0 | A | OS18-A
6 | 01.01.02.02 |  | Operaio spec. | h | 100 |  | 0 | A | OS18-A
7 | 01.01.02.03 |  | Operaio qual. | h | 100 |  | 0 | A | OS18-A
8 | 01.01.02.04 |  | Operaio com. | h | 20 |  | 0 | A | OS18-A
| 01.02 |  | Noli | [5 empty] | OG1
| 01.02.01 |  | Mezzi di trasporto | [5 empty] | OG1
9 | 01.02.01.03.b |  | portata oltre 4,0 t fino a 8,00 t | h | 20 |  | 0 | A | OG1
10 | 01.02.01.03.f |  | Autocarro 40t | h | 20 |  | 0 | A | OG1
| 01.02.03 |  | Macchine per movimento terra | [5 empty] | OG1
11 | 01.02.03.03.a |  | fino a 36 kW (48 HP) | h | 20 |  | 0 | A | OG1
12 | 01.02.03.03.b |  | oltre 37 kW fino a 50 kW (49 - 68 HP) | h | 20 |  | 0 | A | OG1
13 | 01.02.03.03.f |  | oltre 153 kW fino a 203 kW (205 - 272 HP) | h | 10 |  | 0 | A | OG1
| 01.02.06 |  | Compressori | [5 empty] | OG1
14 | 01.02.06.01.a |  | fino a 3,00 m3/min | h | 40 |  | 0 | A | OG1
15 | 01.02.06.01.c |  | oltre 6,00 m3/min fino a 10,00 m3/min | h | 40 |  | 0 | A | OG1
16 | 01.02.06.02.a |  | Sovrappr. ulteriore demolitore | h | 40 |  | 0 | A | OG1
| 01.02.07 |  | Macchine utensili | [5 empty] | OG1
17 | 01.02.07.02 |  | Trapano a percuss. | h | 40 |  | 0 | A | OG1
18 | 01.02.07.03 |  | Sega circolare | h | 40 |  | 0 | A | OG1
19 | 01.02.07.05 |  | Smerigliatrice | h | 40 |  | 0 | A | OG1
20 | 01.02.07.06.b |  | con motore elettrico, potenza fino 2,00 kW. | h | 40 |  | 0 | A | OG1
| 01.04 |  | Materiali | [5 empty] | OG1
| 01.04.01 |  | Inerti | [5 empty] | OG1
21 | 01.04.01.01.a |  | Sabbia 0,063/4 | t | 10 |  | 0 | A | OG1
22 | 01.04.01.02 |  | Ghiaia lavata 5/16, 16/25, 25/31,5, 31,5/63 | t | 100 |  | 0 | A | OG1
23 | 01.04.01.10 |  | Misto cava 0/30 | m3 | 40 |  | 0 | A | OG1
24 | 01.04.01.11 |  | Misto cava 0/70 | m3 | 40 |  | 0 | A | OG1
| 01.04.02 |  | Leganti | [5 empty] | OG1
25 | 01.04.02.05 |  | Cemento R32.5, sacchi | kg | 1000 |  | 0 | A | OG1
26 | 01.04.02.11 |  | Intonaco premisc. M5 | kg | 1000 |  | 0 | A | OG1
27 | 01.04.02.12 |  | Malta espansa | kg | 1000 |  | 0 | A | OG1
| 01.04.03 |  | Pietre artificiali (laterizi, blocchi, ecc.) | [5 empty] | OG1
28 | 01.04.03.01 |  | Mattoni pieni, dimensione UNI: 5,5x12x25 cm | cad | 1000 |  | 0 | A | OG1
29 | 01.04.03.02.c |  | a 8 fori, dimensione 12x33x25 cm (6,5 kg al pezzo) | cad | 500 |  | 0 | A | OG1
30 | 01.04.03.03 |  | Mattoni multifori, dimensione doppio UNI: 12x12x25 cm | cad | 500 |  | 0 | A | OG1
31 | 01.04.03.05.e |  | Dimensione: 240/238/372 | cad | 200 |  | 0 | A | OG1
32 | 01.04.03.10.a |  | 12x20x50/17kg | cad | 200 |  | 0 | A | OG1
33 | 01.04.03.10.b |  | 25x20x50/31kg | cad | 200 |  | 0 | A | OG1
| 01.05 |  | Semilavorati | [5 empty] | OG1
| 01.05.01 |  | Malte | [5 empty] | OG1
34 | 01.05.01.03.a |  | con cemento, sabbia classificata, classe di resistenza minima M10 | m3 | 5 |  | 0 | A | OG1
35 | 01.05.01.04.a |  | calce idrata, cemento, sabbia classificata, classe di resistenza minima M2,5 | m3 | 2 |  | 0 | A | OG1
36 | 01.05.01.04.b |  | calce idrata, cemento, sabbia classificata, classe di resistenza minima M5 | m3 | 2 |  | 0 | A | OG1
| 01.05.02 |  | Calcestruzzi | [5 empty] | OG1
37 | 01.05.02.02.b |  | C 12/15, S2, D30 | m3 | 10 |  | 0 | A | OG1
38 | 01.05.02.02.f |  | C 25/30, S2, D15 | m3 | 10 |  | 0 | A | OG1
39 | 01.05.02.02.h |  | C 32/40, S2, D15 | m3 | 10 |  | 0 | A | OG1
| 02 |  | OPERE DA IMPRESARIO - COSTRUTTORE | [5 empty] | OG1
| 02.01 |  | Demolizioni | [5 empty] | OG1
| 02.01.02 |  | Demolizioni parziali | [5 empty] | OG1
40 | 02.01.02.01.a |  | Demolizione parziale di edifici: struttura in muratura di pietrame, solai in legno o travi d'acciaio e/o voltini | m3 | 80.06 |  | 0 | A | OG1
41 | 02.01.02.01.c |  | Demolizione parziale di edifici: Struttura in muratura con blocchi di cemento o laterizio, solai in c.a. oppure laterocemento, tetto in legno, acciaio oppure come solai | m3 | 18.49 |  | 0 | A | OG1
42 | 02.01.02.01.d |  | Demolizione parziale di edifici: Struttura in c.a. con solai in c.a. oppure laterocemento, tetto in legno, acciaio o come solai | m3 | 85.56 |  | 0 | A | OG1
43 | 02.01.02.02 |  | Demolizione in breccia Sovrappr. voce .01 | % | 79.06 |  | 0 | A | OG1
44 | 02.01.02.02.a | * | Demolizione in breccia Sovrappr. voce .01.A | m3 | 79.06 |  | 0 | A | OG1
45 | 02.01.02.02.d | * | Demolizione in breccia Sovrappr. voce .01.D | m3 | 36.81 |  | 0 | A | OG1
| 02.01.03 |  | Rimozioni di elementi costruttivi | [5 empty] | OG1
46 | 02.01.03.01.a |  | Rimozione e asporto di tetto in legno con intera stratigrafia | m2 | 460 |  | 0 | A | OG1
47 | 02.01.03.01.b |  | Rimozione e asporto di solai in legno | m2 | 560 |  | 0 | A | OG1
48 | 02.01.03.01.d |  | Rimozione e asporto di pareti in mattoni pieni | m2 | 20 |  | 0 | A | OG1
49 | 02.01.03.01.e |  | Rimozione e asporto di pareti in mattoni forati | m2 | 1916 |  | 0 | A | OG1
50 | 02.01.03.01.g |  | Rimozione e asporto di pavimenti finiti eseguiti come pavimenti caldi | m2 | 2024 |  | 0 | A | OG1
51 | 02.01.03.01.i |  | Rimozione e asporto di pavimenti finiti eseguiti come pavimenti freddi | m2 | 704.1 |  | 0 | A | OG1
52 | 02.01.03.01.j |  | Rimozione e asporto di massetti in calcestruzzo e stratigrafia pavimenti | m2cm | 28622.2 |  | 0 | A | OG1
53 | 02.01.03.01.k |  | Demolizione e asporto di piastrelle ceramiche come rivestimento a parete | m2 | 712 |  | 0 | A | OG1
54 | 02.01.03.01.l |  | Demolizione e asporto di intonaco su pareti e soffitti | m2 | 320 |  | 0 | A | OG1
55 | 02.01.03.01.p |  | Rimozione e asporto di pareti in listelli di cartongesso, cartongesso, fibra di gesso e legno | m2 | 240 |  | 0 | A | OG1
56 | 02.01.03.01.r | * | Rimozione e asporto di controsoffitti in cartongesso o legno | m2 | 635.5 |  | 0 | A | OG1
57 | 02.01.03.01.s | * | Rimozione e asporto della stratigrafia del tetto con recupero della struttura portante e del tavolato grezzo del tetto | m2 | 232 |  | 0 | A | OG1
58 | 02.01.03.01.t | * | Rimozione di contropareti in mattoni pieni a vista con recupero | m2 | 240 |  | 0 | A | OG1
59 | 02.01.03.01.u | * | Rimozione e asporto di contropareti in tavelle | m2 | 390 |  | 0 | A | OG1
60 | 02.01.03.01.v | * | Rimozione di pavimenti finiti in lastre di porfido con recupero | m2 | 220 |  | 0 | A | OG1
61 | 02.01.03.01.w | * | Rimozione di pavimenti finiti in lastre di klinker con recupero | m2 | 80 |  | 0 | A | OG1
62 | 02.01.03.01.x | * | Rimozione di rivestimenti in pietra naturale di ceppo con recupero | m2 | 35 |  | 0 | A | OG1
63 | 02.01.03.01.y | * | Rimozione e asporto di scale in legno | pezzi | 1 |  | 0 | A | OG1
64 | 02.01.03.01.z | * | Rimozione e asporto di parapetti in acciaio con corrimano in legno o acciaio | m | 53 |  | 0 | A | OG1
65 | 02.01.03.01.za | * | Rimozione di griglia metallica a soffitto scala edifico principale | pezzi | 1 |  | 0 | A | OG1
66 | 02.01.03.02 |  | Smontaggio e asporto di serramenti finestra e porta | m2 | 980 |  | 0 | A | OG1
67 | 02.01.03.04 |  | Rimozione tubaz. fognat. | m | 11.4 |  | 0 | A | OG1
68 | 02.01.03.06.a |  | Demolizione di pavimentazione in cubetti | m2 | 20 |  | 0 | A | OG1
69 | 02.01.03.07.a |  | Asporto di cordonata: cordonate in pietra naturale | m | 50 |  | 0 | A | OG1
70 | 02.01.03.08.b |  | Carotaggi in muri e solai di calcestruzzo semplice o armato o di laterizio, diametro fino a 32 mm | cm | 2620 |  | 0 | A | OG1
71 | 02.01.03.08.f |  | Carotaggi in muri e solai di calcestruzzo semplice o armato o di laterizio, diametro fino a 52 mm | cm | 500 |  | 0 | A | OG1
72 | 02.01.03.08.i |  | Carotaggi in muri e solai di calcestruzzo semplice o armato o di laterizio, diametro fino a 82 mm | cm | 500 |  | 0 | A | OG1
73 | 02.01.03.08.k |  | Carotaggi in muri e solai di calcestruzzo semplice o armato o di laterizio, diametro da 83 a 132 mm | cm | 500 |  | 0 | A | OG1
74 | 02.01.03.08.m |  | Carotaggi in muri e solai di calcestruzzo semplice o armato o di laterizio, diametro da 133 a 152 mm | cm | 500 |  | 0 | A | OG1
75 | 02.01.03.08.p |  | Carotaggi in muri e solai di calcestruzzo semplice o armato o di laterizio, diametro da 153 a 182 mm | cm | 500 |  | 0 | A | OG1
76 | 02.01.03.08.q |  | Carotaggi in muri e solai di calcestruzzo semplice o armato o di laterizio, diametro da 183 a 202 mm | cm | 200 |  | 0 | A | OG1
77 | 02.01.03.08.s |  | Carotaggi in muri e solai di calcestruzzo semplice o armato o di laterizio, diametro da 203 a 250 mm | cm | 200 |  | 0 | A | OG1
78 | 02.01.03.08.t |  | Carotaggi in muri e solai di calcestruzzo semplice o armato o di laterizio, diametro 300 mm | cm | 200 |  | 0 | A | OG1
79 | 02.01.03.08.x |  | Carotaggi in muri e solai di calcestruzzo semplice o armato o di laterizio, diametro 500 mm | cm | 200 |  | 0 | A | OG1
80 | 02.01.03.09.a |  | Taglio di pareti, con sega circolare | m2 | 20 |  | 0 | A | OG1
81 | 02.01.03.10.a |  | Taglio di lastre di solai con sega circolare, eseguito dall'alto verso il basso | m2 | 58.48 |  | 0 | A | OG1
82 | 02.01.03.10.b |  | Taglio di solette,con sega a filo d'acciaio | m2 | 6.64 |  | 0 | A | OG1
83 | 02.01.03.11.a | * | Rimozione e asporto di pavimenti esterni in lastre di porfido poligonale posati in letto di malta | m2 | 30 |  | 0 | A | OG1
84 | 02.01.03.11.b | * | Rimozione e asporto di pavimenti esterni in lastre di porfido poligonale posati in terra | m2 | 90 |  | 0 | A | OG1
85 | 02.01.03.11.c | * | Rimozione di blocchi per gradini in porfido con recupero | m | 33 |  | 0 | A | OG1
86 | 02.01.03.11.d | * | Rimozione e asporto di pavimenti esterni in lastre di calcestruzzo lavato posati in letto di malta, letto di sabbia o rialzati | m2 | 305 |  | 0 | A | OG1
87 | 02.01.03.11.e |  | Rimozione e asporto di manti stradali bituminosi, spessore fino a 10 cm | m2 | 700 |  | 0 | A | OG1
88 | 02.01.03.11.f | * | Taglio di manti stradali in conglomerato bituminoso | m | 50 |  | 0 | A | OG1
89 | 02.01.03.12.a | * | Smontaggio e asporto di parapetti, recinzioni, portoni di accesso pedonale e carrabile in acciaio nell’area esterna | m2 | 80 |  | 0 | A | OG1
90 | 02.01.03.12.b | * | Smontaggio e asporto di corrimano in acciaio nell’area esterna | m | 20 |  | 0 | A | OG1
91 | 02.01.03.12.c | * | Smontaggio e asporto di portoni per garage in acciaio | m2 | 25 |  | 0 | A | OG1
92 | 02.01.03.12.d | * | Smontaggio e asporto di inferriata in acciaio | pezzi | 4 |  | 0 | A | OG1
93 | 02.01.03.12.e | * | Smontaggio e asporto di persiane a ventola in legno | m2 | 94.8 |  | 0 | A | OG1
94 | 02.01.03.12.f | * | Smontaggio e asporto di avvolgibili in legno o materiale plastico | m2 | 95 |  | 0 | A | OG1
95 | 02.01.03.12.g | * | Smontaggio e asporto di lamiere di copertura a fasce in metallo di qualsiasi sviluppo | m | 110 |  | 0 | A | OG1
96 | 02.01.03.12.h | * | Smontaggio e asporto di coperture in metallo su superfici ridotte | m2 | 32 |  | 0 | A | OG1
97 | 02.01.03.12.i | * | Smontaggio e asporto di grondaie in metallo di qualsiasi sviluppo | m | 121 |  | 0 | A | OG1
98 | 02.01.03.12.j | * | Smontaggio e asporto di pluviali in metallo di qualsiasi diametro | m | 64 |  | 0 | A | OG1
99 | 02.01.03.12.k | * | Smontaggio e asporto di rivestimenti in metallo di qualsiasi diametro su tubi di scarico | m | 11.4 |  | 0 | A | OG1
100 | 02.01.03.13 | * | Smontaggio e asporto dell’ascensore per persone nell’edificio principale | pezzi | 1 |  | 0 | A | OG1
101 | 02.01.03.14 | * | Smontaggio e asporto dell’ascensore per persone nell’edificio Paul Norz | pezzi | 1 |  | 0 | A | OG1
102 | 02.01.03.15 | * | Smontaggio e asporto del montacarichi di misure ridotte nell’edificio Paul Norz | pezzi | 1 |  | 0 | A | OG1
103 | 02.01.03.16 | * | Smontaggio e asporto di bagni prefabbricati al piano sottotetto dell’edificio Paul Norz | pezzi | 7 |  | 0 | A | OG1
| 02.01.04 |  | Diritti di discarica | [5 empty] | OG1
104 | 02.01.04.01.i |  | cat.1/D: miscuglio sabbia e ghiaia | t | 2850 |  | 0 | A | OG1
105 | 02.01.04.02.k |  | cat.2/A: macerie edili minerali | t | 284.6 |  | 0 | A | OG1
106 | 02.01.04.02.n |  | cat.3/A: macerie edili frammiste al 10% | t | 612.85 |  | 0 | A | OG1
107 | 02.01.04.02.o |  | cat.3/B: macerie edili frammiste al 20% | t | 138.2 |  | 0 | A | OG1
108 | 02.01.04.02.p |  | cat.3/C: macerie edili frammiste al 30% | t | 23.4 |  | 0 | A | OG1
109 | 02.01.04.02.r |  | cat.4/A: calcestruzzo armato | t | 175.2 |  | 0 | A | OG1
110 | 02.01.04.03.a |  | cat.5/A: macerie edili sintetiche, imballaggi | t | 26.77 |  | 0 | A | OG1
111 | 02.01.04.03.b |  | cat.5/B: legname trattato | t | 34.49 |  | 0 | A | OG1
112 | 02.01.04.03.c |  | cat.5/SP: rifiuti ingombranti | t | 5 |  | 0 | A | OG1
113 | 02.01.04.04.c |  | cat.7/A: mat. veget. vivo | m3 | 20 |  | 0 | A | OG1
114 | 02.01.04.04.e |  | cat.7/C: ceppaie senza impurità con un diametro fino a 150 cm | t | 7 |  | 0 | A | OG1
| 02.01.06 |  | Sgombero e rimozione di arredi | [5 empty] | OG1
115 | 02.01.06.01.a | * | Sgombero degli edifici esistenti: edifico principale | a c | 1 |  | 0 | A | OG1
116 | 02.01.06.01.b | * | Sgombero degli edifici esistenti: edifico Paul Norz | a c | 1 |  | 0 | A | OG1
117 | 02.01.06.01.c | * | Sgombero degli edifici esistenti: edifico Mühlhaus | a forfait | 1 |  | 0 | A | OG1
118 | 02.01.06.02.a | * | Rimozione ordinata e asporto di arredo interno fisso alto, altezza vano | m | 20.5 |  | 0 | A | OG1
119 | 02.01.06.02.b | * | Rimozione ordinata e asporto di arredo interno fisso nel locale H.01.18, edificio principale | a forfait | 1 |  | 0 | A | OG1
120 | 02.01.06.02.c | * | Rimozione ordinata e asporto di arredo interno fisso nel locale H.01.35 e H.02.25, edificio principale | a forfait | 1 |  | 0 | A | OG1
121 | 02.01.06.02.d | * | Rimozione ordinata e asporto di arredo interno fisso nel locale H.01.16 e H.02.02, edificio principale | a forfait | 1 |  | 0 | A | OG1
| 02.02 |  | Movimenti di terra | [5 empty] | OS1
| 02.02.01 |  | Preparazione area cantiere | [5 empty] | OS1
122 | 02.02.01.02 | * | Sgombero completo dell’area di cantiere, cernita e deposito dei materiali riutilizzabili, raccolta e disposizione a norma di legge di materiale obsoleto | a c | 1 |  | 0 | A | OS1
123 | 02.02.01.03.a |  | Abbattimento di alberi: diametro 21 fino a 30 cm | pezzi | 4 |  | 0 | A | OS1
124 | 02.02.01.03.b |  | Abbattimento di alberi: diametro 41 fino a 60 cm | pezzi | 5 |  | 0 | A | OS1
125 | 02.02.01.03.c |  | Abbattimento di alberi: diametro oltre 60 cm | pezzi | 5 |  | 0 | A | OS1
126 | 02.02.01.04.a |  | Estirpazione di ceppaie, diametro: cm 21 fino a 30 | pezzi | 4 |  | 0 | A | OS1
127 | 02.02.01.04.b |  | Estirpazione di ceppaie, diametro: cm 41 fino a 60 | pezzi | 5 |  | 0 | A | OS1
128 | 02.02.01.04.c |  | Estirpazione di ceppaie, diametro: oltre cm 60 | pezzi | 5 |  | 0 | A | OS1
| 02.02.02 |  | Manto superficiale | [5 empty] | OS1
129 | 02.02.02.02.a |  | Scavo di terra vegetale: con mezzo meccanico | m3 | 402.3 |  | 0 | A | OS1
| 02.02.03 |  | Scavi di sbancamento (a sezione aperta) | [5 empty] | OS1
130 | 02.02.03.01.a |  | Scavo generale: con mezzo mecc. con trasp. a rifiuto | m3 | 1696.9 |  | 0 | A | OS1
131 | 02.02.03.01.b |  | Scavo generale: con mezzo mecc. con trasp. entro cantiere | m3 | 544.3 |  | 0 | A | OS1
132 | 02.02.03.01.c |  | sovrappr. per acque sorgive | m3 | 616.5 |  | 0 | A | OS1
133 | 02.02.03.01.d |  | Estrazione di massi in scavi di sbancamento | m3 | 100.07 |  | 0 | A | OS1
134 | 02.02.03.01.e |  | Scavo generale: Sovrapprezzo per profondità oltre 3,50 m fino a 4,50m | m3 | 43.5 |  | 0 | A | OS1
135 | 02.02.03.01.g |  | Sovrapprezzo per palleggiamento materiale con la gru di cantiere | m3 | 2230 |  | 0 | A | OS1
| 02.02.04 |  | Scavo a sezione obbligata | [5 empty] | OS1
136 | 02.02.04.01.a |  | Scavo fondazione: a mano | m3 | 0.22 |  | 0 | A | OS1
137 | 02.02.04.01.b |  | Scavo fondazione: con caricamento su mezzo e con trasporto | m3 | 12.8 |  | 0 | A | OS1
138 | 02.02.04.01.c |  | Scavo fondazione: deposito laterale entro 5,0 m, senza caricamento su mezzo e senza trasporto | m3 | 14.8 |  | 0 | A | OS1
139 | 02.02.04.02.a |  | Scavo a sezione ristretta in materiale di qualunque consistenza: con caricamento su mezzo e con trasporto | m3 | 567.83 |  | 0 | A | OS1
140 | 02.02.04.02.b |  | Scavo a sezione ristretta in materiale di qualunque consistenza: deposito laterale entro 5,0 m, senza caricamento su mezzo e senza trasporto | m3 | 720 |  | 0 | A | OS1
141 | 02.02.04.02.e | * | Scavo a sezione ristretta in materiale di qualunque consistenza: con mezzi meccanici all'interno degli edifici | m3 | 688.1 |  | 0 | A | OS1
142 | 02.02.04.02.f | * | Scavo a sezione ristretta in materiale di qualunque consistenza: a mano all'interno degli edifici | m3 | 63.75 |  | 0 | A | OS1
143 | 02.02.04.02.g | * | profilatura della parete di scavo su colonne consolidate in jet-grouting | m2 | 493.38 |  | 0 | A | OS1
| 02.02.05 |  | Rinterri e rilevati | [5 empty] | OS1
144 | 02.02.05.01.b |  | Rinterro con materiale di scavo: con mezzi meccanici | m3 | 62.8 |  | 0 | A | OS1
145 | 02.02.05.01.c |  | Rinterro con materiale di scavo: con gru di cantiere | m3 | 170 |  | 0 | A | OS1
146 | 02.02.05.06 |  | Spianamento terra veget. di accumulo | m2 | 402.3 |  | 0 | A | OS1
147 | 02.02.05.08 |  | Materiale di riporto costituito da pietrisco 16/32 | m3 | 102.13 |  | 0 | A | OS1
148 | 02.02.05.09 |  | Formazione di rilevati e rinterri di materiale con granulometria equilibrata (UNI 10006) sotto opere sensibili a cedimenti | m3 | 353.65 |  | 0 | A | OS1
149 | 02.02.05.10 |  | Posa in opera di sabbia lavata | m3 | 79.8 |  | 0 | A | OS1
| 02.04 |  | Opere in conglomerato cementizio armato e non armato, casseforme e prefabbricati | [5 empty] | OG1
| 02.04.71 |  | Casseformi per strutture adiacenti a terra, sottomurazioni | [5 empty] | OG1
150 | 02.04.71.01.a |  | per struttura superficiale S1 | m2 | 71.73 |  | 0 | A | OG1
151 | 02.04.71.02.a |  | per struttura superficiale S1 | m2 | 20.46 |  | 0 | A | OG1
| 02.04.72 |  | Casseforme per muri e pareti | [5 empty] | OG1
152 | 02.04.72.01.c |  | per struttura superficiale S3 | m2 | 538.48 |  | 0 | A | OG1
153 | 02.04.72.02.c |  | per struttura superficiale S3 | m2 | 1641.66 |  | 0 | A | OG1
154 | 02.04.72.54 |  | Sovrapprezzo per superfici inferiori a 2,00 m2 | m2 | 35 |  | 0 | A | OG1
| 02.04.73 |  | Casseforme per solette, mensole, scale | [5 empty] | OG1
155 | 02.04.73.01.b |  | per struttura superficiale S3 | m2 | 1038.86 |  | 0 | A | OG1
156 | 02.04.73.03.b |  | per struttura superficiale S3 | lfm | 157.6 |  | 0 | A | OG1
157 | 02.04.73.04.b |  | für Oberflächenstruktur S3 | m2 | 50.67 |  | 0 | A | OG1
158 | 02.04.73.50.a |  | R = 10,00 - 5,01 m | m2 | 48.3 |  | 0 | A | OG1
159 | 02.04.73.53.a |  | Sovrapprezzo per controcasseratura di solette oltre 10° e fino a 45° dall'orizzontale | m2 | 20 |  | 0 | A | OG1
| 02.04.74 |  | Casseforme per strutture orizzontali (travi) | [5 empty] | OG1
160 | 02.04.74.01.b |  | per struttura superficiale S3 | m2 | 192.9 |  | 0 | A | OG1
| 02.04.75 |  | Casseforme per pilastri | [5 empty] | OG1
161 | 02.04.75.01.b |  | per struttura superficiale S3 | m2 | 29.18 |  | 0 | A | OG1
162 | 02.04.75.02.b |  | per struttura superficiale S3 | m2 | 11.22 |  | 0 | A | OG1
| 02.04.76 |  | Casseforme per piccoli manufatti | [5 empty] | OG1
163 | 02.04.76.01.b |  | per struttura superficiale S3 | m2 | 20.48 |  | 0 | A | OG1
164 | 02.04.76.90 | * | Alleggerimenti in polipropilene per solette in CA | m2 | 112 |  | 0 | A | OG1
| 02.04.77 |  | Opere di sostegno, piani di lavoro H>3,00m | [5 empty] | OG1
165 | 02.04.77.01.a |  | H oltre 3,0 fino a 6,0 m | m2 | 967 |  | 0 | A | OG1
166 | 02.04.77.01.d |  | H oltre 10,0 fino a 14,0 m | m2 | 9.68 |  | 0 | A | OG1
167 | 02.04.77.02.a |  | H oltre 3,0 fino a 6,0 m | m2 | 231.94 |  | 0 | A | OG1
| 02.04.78 |  | Sovrapprezzi | [5 empty] | OG1
168 | 02.04.78.02.e | * | Sovrapprezzo per lavori di calcestruzzo faccia a vista con tavole di legno a piano sega, larghe 10 cm | m2 | 171.5 |  | 0 | A | OG1
| 02.04.80 |  | Conglomerato cementizio per manufatti armati e non armati | [5 empty] | OG1
169 | 02.04.80.01.b |  | classe C 12/15 | m3 | 189.92 |  | 0 | A | OG1
170 | 02.04.80.05.d |  | classe C 25/30 | m3 | 45.75 |  | 0 | A | OG1
171 | 02.04.80.05.f |  | classe C 32/40 | m3 | 879.02 |  | 0 | A | OG1
| 02.04.85 |  | Sovrapprezzi per conglomerato cementizio per manufatti armati e non armati della stessa classe di resistenza | [5 empty] | OG1
172 | 02.04.85.01.b |  | XC4 con penetrazione acqua 15 mm | m3 | 456.98 |  | 0 | A | OG1
173 | 02.04.85.03.a |  | XF1 | m3 | 20.8 |  | 0 | A | OG1
174 | 02.04.85.10 |  | Sovrapprezzo per piccoli manufatti | m3 | 6.08 |  | 0 | A | OG1
175 | 02.04.85.11 |  | Sovrapprezzo per gettata di calcestruzzo su superfici inclinate | m2 | 225 |  | 0 | A | OG1
| 02.04.99 |  | Impermeabilizzazione edificio con calcestruzzo impermeabile | [5 empty] | OG1
176 | 02.04.99.01.a | * | Servizi di ingegneria, prestazioni, garanzia e assicurazione relativi al sistema di impermeabilizzazione edificio con calcestruzzo impermeabile – platea di fondazione della vasca bianca | m2 | 620 |  | 0 | A | OG1
177 | 02.04.99.01.b | * | Servizi di ingegneria, prestazioni, garanzia e assicurazione relativi al sistema di impermeabilizzazione edificio con calcestruzzo impermeabile – pareti esterni della vasca bianca | m2 | 812.33 |  | 0 | A | OG1
178 | 02.04.99.01.C | * | Servizi di ingegneria, prestazioni, garanzia e assicurazione relativi al sistema di impermeabilizzazione edificio con calcestruzzo impermeabile – pareti bocche da lupo della vasca bianca | m2 | 25.2 |  | 0 | A | OG1
179 | 02.04.99.02 | * | Sovrapprezzo a servizi di ingegneria, prestazioni, garanzia e assicurazione relativi al sistema di impermeabilizzazione edificio con calcestruzzo impermeabile – vasca bianca per l’integrazione di una membrana pre-getto speciale in HDPE | m2 | 1432.33 |  | 0 | A | OG1
180 | 02.04.99.03 | * | Giunto di dilatazione per collegamento nuovo-esistente con sistema flangia | m | 16 |  | 0 | A | OG1
181 | 02.04.99.04.a | * | Fornitura e posa in opera di passaggio tubo con flange per sistema di impermeabilizzazione edificio con calcestruzzo impermeabile – vasca bianca: DN110 | pezzi | 10 |  | 0 | A | OG1
182 | 02.04.99.04.b | * | Fornitura e posa in opera di passaggio tubo con flange per sistema di impermeabilizzazione edificio con calcestruzzo impermeabile – vasca bianca: DN160 | pezzi | 10 |  | 0 | A | OG1
183 | 02.04.99.04.c | * | Fornitura e posa in opera di passaggio tubo con flange per sistema di impermeabilizzazione edificio con calcestruzzo impermeabile – vasca bianca: DN250 | pezzi | 5 |  | 0 | A | OG1
184 | 02.04.99.05.a | * | Fornitura e posa in opera di elemento passacavo per sistema di impermeabilizzazione edificio con calcestruzzo impermeabile – vasca bianca: per spessore cavi fino a 34mm | pezzi | 10 |  | 0 | A | OG1
185 | 02.04.99.05.b | * | Fornitura e posa in opera di elemento passacavo per sistema di impermeabilizzazione edificio con calcestruzzo impermeabile – vasca bianca: per spessore cavi fino a 54mm | pezzi | 10 |  | 0 | A | OG1
| 02.05 |  | Acciaio per c. a. | [5 empty] | OG1
| 02.05.01 |  | Acciaio in barre | [5 empty] | OG1
186 | 02.05.01.01.a |  | acciaio ad aderenza migl. B450C | kg | 122047.1 |  | 0 | A | OG1
187 | 02.05.01.02 |  | Distanziatore a rete | kg | 4369.1 |  | 0 | A | OG1
| 02.05.02 |  | Reti elettrosaldate | [5 empty] | OG1
188 | 02.05.02.01.a |  | Reti elettrosaldate B450C | kg | 11733.68 |  | 0 | A | OG1
| 02.05.03 |  | Elementi statici speciali | [5 empty] | OG1
189 | 02.05.03.01 |  | Fornitura e posa in opera di listello per armatura di punzonamento | kg | 435 |  | 0 | A | OG1
190 | 02.05.03.03.a |  | D da 8 a 14 mm | cm | 15520 |  | 0 | A | OG1
| 02.05.04 |  | Elementi coibentanti portanti | [5 empty] | OG1
191 | 02.05.04.04.a |  | Elemento coibentante puntuale | cad | 12 |  | 0 | A | OG1
| 02.07 |  | Murature in pietra artificiale (blocchi, laterizi) | [5 empty] | OG1
| 02.07.01 |  | Murature | [5 empty] | OG1
192 | 02.07.01.08.d |  | Muratura blocchi laterizio multifori: spessore muratura 17,5 cm | m3 | 2 |  | 0 | A | OG1
193 | 02.07.01.08.e |  | Muratura blocchi laterizio multifori: spessore muratura 24,0 cm | m3 | 4 |  | 0 | A | OG1
194 | 02.07.01.08.f | * | Muratura blocchi laterizio multifori: spessore muratura 20,0 cm, richiesta acustica Rw= 48dB | m3 | 181 |  | 0 | A | OG1
| 02.07.03 |  | Tramezze, rivestimenti | [5 empty] | OG1
195 | 02.07.03.03.b |  | Tramezze in blocchi semiforati, s= 12,0 cm: con malta bastarda | m2 | 1026 |  | 0 | A | OG1
196 | 02.07.03.04.b |  | Tramezze e fodere in mattoni forati, s= 8,0 cm: con malta bastarda | m2 | 243 |  | 0 | A | OG1
197 | 02.07.03.13.a | * | Cassonetto in lamiera zincata per il montaggio di una porta scorrevole, apertura luce di passaggio porta b/h: 80/250 cm | pezzi | 1 |  | 0 | A | OG1
198 | 02.07.03.13.b | * | Cassonetto in lamiera zincata per il montaggio di una porta scorrevole, apertura luce di passaggio porta b/h: 90/210 cm | pezzi | 4 |  | 0 | A | OG1
| 02.07.06 |  | Elementi per la separazione termica | [5 empty] | OG1
199 | 02.07.06.01.a |  | larghezza 11,5 cm | m | 50 |  | 0 | A | OG1
200 | 02.07.06.01.e |  | larghezza 24 cm | m | 54 |  | 0 | A | OG1
| 02.09 |  | Intonaci | [5 empty] | OG1
| 02.09.01 |  | Intonaci | [5 empty] | OG1
201 | 02.09.01.02.b |  | Intonaco grezzo 2 mani: rinzaffo+malta bastarda | m2 | 1857 |  | 0 | A | OG1
202 | 02.09.01.02.d | * | Ripristino intonaco interno esistente con intonaco grezzo 2 mani: rinzaffo+malta bastarda | m2 | 687 |  | 0 | A | OG1
203 | 02.09.01.02.e | * | Sovrapprezzo intonaco grezzo 2 mani: rinzaffo+malta bastarda per ogni 1 cm di maggiore spessore | m2/cm | 3130 |  | 0 | A | OG1
204 | 02.09.01.03.b |  | Intonaco civile 3 mani: malta bast.+malta fina | m2 | 2928.97 |  | 0 | A | OG1
205 | 02.09.01.05.b |  | Intonaco est. 3 mani: rinzaffo+malta bast.+malta calce idrata | m2 | 20 |  | 0 | A | OG1
206 | 02.09.01.19 | * | Rasatura superficiale su pareti e soffitti esistenti, incluso intonaco di finitura | m2 | 3437 |  | 0 | A | OG1
| 02.10 |  | Vespai e sottofondi | [5 empty] | OG1
| 02.10.02 |  | Massetti di sottofondo | [5 empty] | OG1
207 | 02.10.02.01.a |  | Massetto su ossatura spess. 10 cm: impasto di cem. | m2 | 1068 |  | 0 | A | OG1
208 | 02.10.02.03.b |  | Massetto livellante spess. 5-6cm: cemento cellulare | m2 | 2430 |  | 0 | A | OG1
209 | 02.10.02.05 |  | Sovrappr. voce .03 b) magg. spess. 1cm | m2/cm | 9300 |  | 0 | A | OG1
210 | 02.10.02.10 | * | Massetto di protezione spess. min. 5cm | m2 | 904 |  | 0 | A | OG1
211 | 02.10.02.13 | * | Sovrapprezzo per massetto di protezione, magg. spess. 1cm | m2/cm | 4564 |  | 0 | A | OG1
212 | 02.10.02.14 | * | Fornitura e getto di massetti galleggianti e di riempimento a base di cemento su pedate di scale | m | 241 |  | 0 | A | OG1
213 | 02.10.02.15 | * | Fornitura ed incorporazione nei getti di armatura in fibre sintetiche | kg | 133.16 |  | 0 | A | OG1
| 02.10.03 |  | Massetti galleggianti | [5 empty] | OG1
214 | 02.10.03.03 |  | Massetto radiante spess. 6,5cm | m2 | 3440 |  | 0 | A | OG1
215 | 02.10.03.04.a |  | Sovrappr. o minorppr. voce .03, per ogni cm di magg. o minore spess. | m2cm | 178 |  | 0 | A | OG1
| 02.11 |  | Impermeabilizzazioni | [5 empty] | OG1
| 02.11.03 |  | Impermeabilizzazione di sottofondi | [5 empty] | OG1
216 | 02.11.03.01.b |  | Imperm.sottof. 1xmembr: bituminosa prefabbr.: Membrana bituminosa altamente polimerizzato, s=4.0mm; peso proprio minimo 4,0 kg/m²- feltro di polimeri | m2 | 2718 |  | 0 | A | OG1
217 | 02.11.03.01.e | * | Imperm.sottof. 1xmembr: bituminosa prefabbr.: Membrana bituminosa altamente polimerizzato, s=5.0mm; peso proprio minimo 4,8 kg/m²- feltro di polimeri | m2 | 669 |  | 0 | A | OG1
| 02.11.04 |  | Strati separatori, strati protettivi | [5 empty] | OG1
218 | 02.11.04.01.g |  | Strato separatore: polietilene 0,20mm | m2 | 3844 |  | 0 | A | OG1
219 | 02.11.04.03 |  | Strato protettivo di polipropilene (PP); peso proprio minimo 300 g/m² | m2 | 1821 |  | 0 | A | OG1
| 02.12 |  | Isolamenti | [5 empty] | OG1
| 02.12.01 |  | Isolamenti termici | [5 empty] | OG1
220 | 02.12.01.10.d |  | Pannelli termoisolanti di polistirene estruso XPS: come isolazione termica orizzontale in pavimenti; peso specifico 30-40 kg/m³, spess. 10,0 cm | m2 | 1529 |  | 0 | A | OG1
221 | 02.12.01.16.a |  | Pannelli termoisolanti di polistirene estruso XPS: come coibentazione integrata fra strutture portanti e su pareti esterni sotto terra: pannelli in XPS, spess. 10,0 cm | m2 | 505 |  | 0 | A | OG1
222 | 02.12.01.22.a | * | Pannelli termoisolanti di polistirene espanso EPS: pannelli in EPS, spess. 10,0 cm | m2 | 631 |  | 0 | A | OG1
223 | 02.12.01.23.a | * | Pannelli termoisolanti di polistirene espanso (EPS) con pendenza incorporata come isolazione termica inclinata per stratigrafia del tetto piano; spessore delle lastre 3-6cm | m2 | 32 |  | 0 | A | OG1
224 | 02.12.01.23.b | * | Pannelli termoisolanti di polistirene espanso (EPS) con pendenza incorporata come isolazione termica inclinata per stratigrafia del tetto piano; spessore delle lastre 6-8cm | m2 | 101 |  | 0 | A | OG1
225 | 02.12.01.23.c | * | Pannelli termoisolanti di polistirene espanso (EPS) con pendenza incorporata come isolazione termica inclinata per stratigrafia del tetto piano; spessore delle lastre 4-12cm | m2 | 321 |  | 0 | A | OG1
226 | 02.12.01.23.d | * | Pannelli termoisolanti di polistirene espanso (EPS) con pendenza incorporata come isolazione termica inclinata per stratigrafia del tetto piano; spessore delle lastre 6-12cm | m2 | 160 |  | 0 | A | OG1
227 | 02.12.01.24.a | * | Pannelli termoisolanti di poliuretano PUR: come isolazione termica orizzontale in pavimenti; spessore delle lastre 3cm | m2 | 74 |  | 0 | A | OG1
228 | 02.12.01.24.b | * | Pannelli termoisolanti di poliuretano PUR: come isolazione termica orizzontale in pavimenti; spessore delle lastre 4 cm | m2 | 646 |  | 0 | A | OG1
229 | 02.12.01.24.c | * | Pannelli termoisolanti di poliuretano PUR: come isolazione termica orizzontale in pavimenti; spessore delle lastre 5 cm | m2 | 142 |  | 0 | A | OG1
230 | 02.12.01.25.a | * | Pannelli termoisolanti di poliuretano PUR: pannelli in PUR, spess. 10,0 cm | m2 | 135 |  | 0 | A | OG1
| 02.12.02 |  | Isolamenti acustici | [5 empty] | OG1
231 | 02.12.02.02.d | * | Materassini di gomma in trucioli come isolazione anticalpestio; spessore dei materassini 5 mm | m2 | 229 |  | 0 | A | OG1
232 | 02.12.02.02.f | * | Materassini di gomma in trucioli come isolazione anticalpestio; spessore dei materassini 10 mm | m2 | 813 |  | 0 | A | OG1
233 | 02.12.02.08.a | * | Lastre di polistirolo espanso (EPS) come isolazione anticalpestio orizzontale in pavimenti; spessore delle lastre 20-2 mm | m2 | 2270 |  | 0 | A | OG1
234 | 02.12.02.09.b | * | Isolam. anticalpestio, lana minerale, carico 5 kN/m2: spessore 30-5mm | m2 | 211 |  | 0 | A | OG1
235 | 02.12.02.22 | * | Isolamento acustico e sottofondo a secco in lastre di gessofibra, s= 2x 12mm | m2 | 211 |  | 0 | A | OG1
| 02.12.03 |  | Sistemi di isolamento termico a cappotto | [5 empty] | OG1
236 | 02.12.03.01.a |  | Cappotto termico per superfici verticali di facciata e orizzontali di soffitti con pannelli isolanti in lana minerale compatti a due strati ed intonaco finale minerale - spessore coibentazione 10cm | m2 | 1292 |  | 0 | A | OG1
237 | 02.12.03.01.c | * | Profilo di raccordo per il montaggio a filo delle lamiere di protezione dello zoccolo | m | 128 |  | 0 | A | OG1
238 | 02.12.03.06.a | * | Cappotto termico per superfici verticali di pareti e orizzontali di soffitti negli ambienti interni con pannelli isolanti minerale di silicato di calcio senza intonaco finale - spessore coibentazione 10cm | m2 | 462 |  | 0 | A | OG1
239 | 02.12.03.06.b |  | sovraprezzo per ogni 1cm di spessore maggiore per 02.12.03.06a | m2/cm | 746 |  | 0 | A | OG1
240 | 02.12.03.25.a |  | Cornicione finestra: sv.15cm | m | 148.28 |  | 0 | A | OG1
| 02.15 |  | Impermeabilizzazioni di coperture | [5 empty] | OG1
| 02.15.01 |  | Coperture continue | [5 empty] | OG1
241 | 02.15.01.03.b |  | poliestere + granigl. | m2 | 34 |  | 0 | A | OG1
242 | 02.15.01.05.b |  | Manto impermeabile di PVC-P con strati di separazione come impermeabilizzazione di tetti piani, s= 1,8 mm | m2 | 800 |  | 0 | A | OG1
243 | 02.15.01.05.c | * | Manto impermeabile di PVC-P con strati di separazione come impermeabilizzazione di tetti piani, antiradici | m2 | 192 |  | 0 | A | OG1
244 | 02.15.01.11 | * | Strato protettivo di feltro in poliestere 500 g/m2 | m2 | 935 |  | 0 | A | OG1
| 02.15.02 |  | Raccordi, bordi | [5 empty] | OG1
245 | 02.15.02.01 |  | Raccordo a parete in PVC: | m2 | 200 |  | 0 | A | OG1
246 | 02.15.02.03.c |  | Scossalina lamiera plastif.: sv. 20cm | m | 13 |  | 0 | A | OG1
247 | 02.15.02.07.a |  | Raccordo tubaz.: fino ø 80mm | cad | 10 |  | 0 | A | OG1
248 | 02.15.02.07.b |  | Raccordo tubaz.: oltre ø 80-150mm | cad | 10 |  | 0 | A | OG1
249 | 02.15.02.09.a |  | Imperm. di risvolti verticali in polimetilmetacrilato con finish al quarzo: spessore 2,0mm | m2 | 55 |  | 0 | A | OG1
| 02.15.03 |  | Inserti di finitura | [5 empty] | OG1
250 | 02.15.03.01.d |  | Bocchettone: laterale DN 125 con sopralzo | pezzi | 2 |  | 0 | A | OG1
| 02.16 |  | Drenaggi, canalizzazioni, fognature e pavimentazioni stradali | [5 empty] | OG1
| 02.16.01 |  | Tubi di drenaggio | [5 empty] | OG1
251 | 02.16.01.03.c |  | Condotto drenante HDPE: DN 160 | m | 61 |  | 0 | A | OG1
| 02.16.02 |  | Strati filtranti | [5 empty] | OG1
252 | 02.16.02.02.b |  | Drenaggio vert. muratura: telo in poliet. con bollini | m2 | 505 |  | 0 | A | OG1
253 | 02.16.02.03.a |  | Membrana filtrante: tessuto spess. 0,7mm | m2 | 921.16 |  | 0 | A | OG1
254 | 02.16.02.05.a |  | Materassino drenante: spess. 8mm | m2 | 579.06 |  | 0 | A | OG1
| 02.16.04 |  | Fognature | [5 empty] | OG1
255 | 02.16.04.04.a |  | DN 110 mm | m | 50 |  | 0 | A | OG1
256 | 02.16.04.04.b |  | DN 125 mm | m | 60 |  | 0 | A | OG1
257 | 02.16.04.04.c |  | DN 160 mm | m | 80 |  | 0 | A | OG1
258 | 02.16.04.04.d |  | DN 200 mm | m | 50 |  | 0 | A | OG1
259 | 02.16.04.04.e |  | DN 250 mm | m | 50 |  | 0 | A | OG1
| 02.16.05 |  | Tubazioni per cavi | [5 empty] | OG1
260 | 02.16.05.01.a |  | Tubazioni in polietilene D=40 mm | m | 250 |  | 0 | A | OG1
261 | 02.16.05.01.c |  | Tubazioni in polietilene D=63 mm | m | 740 |  | 0 | A | OG1
262 | 02.16.05.01.e |  | Tubazioni in polietilene D=90 mm | m | 240 |  | 0 | A | OG1
263 | 02.16.05.01.f |  | Tubazioni in polietilene D=110 mm | m | 280 |  | 0 | A | OG1
264 | 02.16.05.05 |  | Fornitura e posa in opera di nastri di avvertimento | m | 396 |  | 0 | A | OG1
265 | 02.16.05.10.B |  | Corda di rame, nuda Q = 25 mm2 | m | 396 |  | 0 | A | OG1
| 02.16.07 |  | Pozzetti | [5 empty] | OG1
266 | 02.16.07.01.a |  | Pozzetti in conglomerato cem. non armato, rettangolari: 30x30 | cm | 900 |  | 0 | A | OG1
267 | 02.16.07.01.b |  | Pozzetti in conglomerato cem. non armato, rettangolari: 40x40 | cm | 300 |  | 0 | A | OG1
268 | 02.16.07.01.d |  | Pozzetti in conglomerato cem. non armato, rettangolari: 60x60 | cm | 2240 |  | 0 | A | OG1
269 | 02.16.07.01.f |  | Pozzetti in conglomerato cem. non armato, rettangolari: 100x100 | cm | 600 |  | 0 | A | OG1
270 | 02.16.07.11 | * | Canaletta di scarico di calcestruzzo rinforzato con fibre di vetro, fondo in piano, con griglia di copertura in acciaio zincato; larghezza nominale 100 mm | m | 8 |  | 0 | A | OG1
271 | 02.16.07.12 | * | Canaletta di scarico di calcestruzzo polimerizzato, fondo prefinito in pendenza, con elemento di feritoia in acciaio INOX; sezione di scarico 125 cm²/m | m | 25 |  | 0 | A | OG1
272 | 02.16.07.13 | * | Scarico a pavimento nel cortile; elemento di base, prolunga ed anello di aggiustaggio di calcestruzzo, cestello raccoglitore di sabbia d’acciaio zincato a fuoco | pezzi | 2 |  | 0 | A | OG1
273 | 02.16.07.14.d |  | Pozzetti per impianti elettrici: Dimensioni 550x550x480 mm | pezzi | 18 |  | 0 | A | OG1
274 | 02.16.07.15.b |  | Fondazione monolitica in conglomerato cementizio C 20/25: dimensioni L/B/H : 80/80/100 cm tubo D = 30 cm | pezzi | 10 |  | 0 | A | OG1
| 02.16.08 |  | Chiusini, caditoie e minuteria | [5 empty] | OG1
275 | 02.16.08.01.a |  | Chiusino in ghisa: 300x300mm, 15/20kg | pezzi | 6 |  | 0 | A | OG1
276 | 02.16.08.01.b |  | Chiusino in ghisa: 400x400mm, 20-30kg | pezzi | 5 |  | 0 | A | OG1
277 | 02.16.08.02.a |  | Caditoia in ghisa: 300x300 mm, 15-20 kg | pezzi | 10 |  | 0 | A | OG1
278 | 02.16.08.13.d |  | Chiusino quadrangolare in ghisa sferoidale D400: 600x600mm, ca. 67kg | pezzi | 20 |  | 0 | A | OG1
279 | 02.16.08.13.f |  | Chiusino quadrangolare in ghisa sferoidale D400: 1000x1000mm, ca. 155kg | pezzi | 2 |  | 0 | A | OG1
| 02.16.09 |  | Strade, vialetti, piazze | [5 empty] | OG1
280 | 02.16.09.01.d |  | Sottofondo ghiaioso: spess. 30cm | m2 | 1979 |  | 0 | A | OG1
281 | 02.16.09.05 |  | Pavimentazione vialetti e campi gioco | m2 | 335 |  | 0 | A | OG1
282 | 02.16.09.07.a |  | Conglomerato bituminoso a caldo per strati di collegamento (binder): per ogni m2 e ogni cm di spessore finito | m2 | 8736 |  | 0 | A | OG1
283 | 02.16.09.08.a |  | Conglomerato bituminoso per strati di usura: spessore finito 3cm | m2 | 1456 |  | 0 | A | OG1
284 | 02.16.09.09.c |  | Pavimentaz. cubetti porfido: pezz. 8/10cm | m2 | 236 |  | 0 | A | OG1
285 | 02.16.09.10.a |  | Binderi porfido: dim. 8x12x25cm | m | 159 |  | 0 | A | OG1
286 | 02.16.09.11.c |  | Cordone porfido: testa fresata 12x25(H) | m | 226 |  | 0 | A | OG1
287 | 02.16.09.14.a |  | Lastre poligonali: porfido | m2 | 127 |  | 0 | A | OG1
288 | 02.16.09.16.c | * | Lastre coste segate posato in letto di malta: porfido, largh. 20-30-40cm | m2 | 504 |  | 0 | A | OG1
289 | 02.16.09.16.d | * | Lastre coste segate posato su massetto drenante: porfido, largh. 20-30-40cm | m2 | 81 |  | 0 | A | OG1
290 | 02.16.09.16.e | * | Lastre coste segate posato su appoggi rialzati regolabili in altezza: porfido, largh. 20-30-40cm | m2 | 305 |  | 0 | A | OG1
291 | 02.16.09.16.f | * | Lastre coste segate posato in letto di malta: lavori di ripristino porfido, largh. 20-30-40cm | m2 | 36 |  | 0 | A | OG1
292 | 02.16.09.24 | * | Gradini a blocco posati in letto di malta: porfido, B/H 30/17cm | m | 50 |  | 0 | A | OG1
293 | 02.16.09.25 | * | Posa di gradini a blocco in porfido recuperati | m | 33 |  | 0 | A | OG1
| 02.17 |  | Opere da giardiniere | [5 empty] | OG1
| 02.17.01 |  | Superfici erbose | [5 empty] | OG1
294 | 02.17.01.01.b |  | Terra da coltivo: stendimento meccanico | m3 | 126 |  | 0 | A | OG1
295 | 02.17.01.02 | * | Tappeto erboso | m2 | 931 |  | 0 | A | OG1
296 | 02.17.01.03 | * | Ripristino tappeto erboso | m2 | 403 |  | 0 | A | OG1
297 | 02.17.01.04 | * | Esecuzione di fasce di raccordo in ghiaia | m2 | 41 |  | 0 | A | OG1
| 02.17.02 |  | Zone pedonali | [5 empty] | OG1
298 | 02.17.02.01 |  | Lastre di cls unigranulare | m2 | 188 |  | 0 | A | OG1
299 | 02.17.02.02.a |  | C 20/25 tipo normale | m | 87 |  | 0 | A | OG1
| 02.17.05 |  | Piante | [5 empty] | OG1
300 | 02.17.05.03.a | * | Piantagione di alberi: d= 12 – 14 cm, betula | pezzi | 6 |  | 0 | A | OG1
301 | 02.17.05.03.b | * | Piantagione di alberi: d= 25 – 30 cm, acer | pezzi | 2 |  | 0 | A | OG1
| 02.18 |  | Assistenze murarie | [5 empty] | OG1
| 02.18.09 |  | Assistenze murarie per l'impianto di riscaldamento | [5 empty] | OG1
302 | 02.18.09.01 | * | Assist.mur.imp. riscald. | a c | 1 |  | 0 | A | OG1
| 02.18.10 |  | Assistenze murarie per l'impianto di condizionamento | [5 empty] | OG1
303 | 02.18.10.01 | * | Assist.mur.imp.climatizz. | a c | 1 |  | 0 | A | OG1
| 02.18.11 |  | Assistenze murarie per impianti idrico-sanitari | [5 empty] | OG1
304 | 02.18.11.01 | * | Assist.mur.imp.idrosanitario | a c | 1 |  | 0 | A | OG1
| 02.18.12 |  | Assistenze murarie per impianti elettrici | [5 empty] | OG1
305 | 02.18.12.01.b | * | edificio pubblico | a c | 1 |  | 0 | A | OG1
| 02.19 |  | Opere di risanamento | [5 empty] | OS2-A
| 02.19.04 |  | Aperture, tracce | [5 empty] | OS2-A
306 | 02.19.04.10 |  | Sostituzione architravi | pezzi | 7 |  | 0 | A | OS2-A
| 02.19.06 |  | Ristrutturazioni edilizie | [5 empty] | OS2-A
307 | 02.19.06.01 | * | Muratura di rabberciamento | m3 | 8.33 |  | 0 | A | OS2-A
308 | 02.19.06.03 |  | Scala in c.a. | a c | 1 |  | 0 | A | OS2-A
| 02.19.10 |  | Risanamento superfici parete e pavimenti esistenti | [5 empty] | OS2-A
309 | 02.19.10.01 | * | Asportazioni incrostazioni su superfici esterne in calcestruzzo facciavista: acqua a pressione | m2 | 774 |  | 0 | A | OS2-A
310 | 02.19.10.02 | * | Asportazioni incrostazioni e pitture su superfici interne in calcestruzzo facciavista: detergente | m2 | 500 |  | 0 | A | OS2-A
311 | 02.19.10.03 | * | Riparazione parti danneggiate e risanamento con recupero superfici interne ed esterne in calcestruzzo facciavista | m2 | 290 |  | 0 | A | OS2-A
312 | 02.19.10.04 | * | Riparazione fessure e risanamento con recupero superfici interne ed esterne in calcestruzzo facciavista | m2 | 80 |  | 0 | A | OS2-A
313 | 02.19.10.05 | * | Pulizia e risanamento dei giunti di dilatazione con recupero superfici interne ed esterne in calcestruzzo facciavista | m | 85 |  | 0 | A | OS2-A
314 | 02.19.10.06 | * | Pittura idrorepellente su superfici di calcestruzzo facciavista esterni | m2 | 774 |  | 0 | A | OS2-A
315 | 02.19.10.07 | * | Integrazione di pilastri prefabbricati in calcestruzzo facciavista non portanti sulla facciata | m | 7 |  | 0 | A | OS2-A
316 | 02.19.10.08 | * | Riparazione parti danneggiate con sostituzione di mattoni pieni danneggiati e risanamento delle fughe di malta sulla muratura interna ed esterna in mattoni pieni in facciavista | m2 | 180 |  | 0 | A | OS2-A
317 | 02.19.10.09 | * | Pulizia e risanamento dei giunti di dilatazione sulla muratura interna ed esterna in mattoni pieni in facciavista | m2 | 65 |  | 0 | A | OS2-A
318 | 02.19.10.10 | * | Apertura di fughe di malta sulla muratura interna in mattoni pieni in facciavista come intervento acustico | m2 | 60 |  | 0 | A | OS2-A
319 | 02.19.10.11 | * | Integrazione e nuova costruzione della muratura interna ed esterna in mattoni pieni recuperati in facciavista | m2 | 108 |  | 0 | A | OS2-A
320 | 02.19.10.12 | * | Nuova costruzione della muratura interna ed esterna in mattoni pieni nuovi in facciavista | m2 | 19 |  | 0 | A | OS2-A
321 | 02.19.10.13 | * | Pulizia e risanamento di pareti in vetrocemento esistenti | m2 | 12.5 |  | 0 | A | OS2-A
322 | 02.19.10.14 | * | Pulizia, integrazione e rivestimento delle imbotti sui rivestimenti di facciata esistenti in pietra naturale - ceppo | m2 | 80 |  | 0 | A | OS2-A
323 | 02.19.10.15 | * | Riparazione parti danneggiate con sostituzione di lastre in klinker e risanamento delle fughe di malta sulla pavimentazione esistente in klinker | m2 | 75 |  | 0 | A | OS2-A
324 | 02.19.10.16 | * | Pulizia di fondo e ripristino delle fughe su pavimento e scala in travertino | m2 | 172 |  | 0 | A | OS2-A
325 | 02.19.10.17 | * | Pulizia e risanamento di parapetti in legno e metallo | m | 23 |  | 0 | A | OS2-A
326 | 02.19.10.18 | * | Pulizia e risanamento di corrimano in legno e metallo | m | 20 |  | 0 | A | OS2-A
| 02.19.11 |  | Misure di protezione | [5 empty] | OG1
327 | 02.19.11.01 | * | Protezione di pavimenti esistenti | m2 | 645 |  | 0 | A | OG1
328 | 02.19.11.02 | * | Protezione di pavimenti esistenti su scale | m | 130.8 |  | 0 | A | OG1
| 03 |  | OPERE DA FABBRO | [5 empty] | OS18-A
| 03.01 |  | Carpenteria in metallo | [5 empty] | OS18-A
| 03.01.01 |  | Edifici completi ed elementi strutturali | [5 empty] | OS18-A
329 | 03.01.01.01.i |  | Strutture di acciaio: avvitato/saldato S355 | kg | 22230 |  | 0 | A | OS18-A
330 | 03.01.01.01.j |  | Strutture di acciaio: Singoli componenti S355 | kg | 15575 |  | 0 | A | OS18-A
331 | 03.01.01.01.k |  | protezione anticorrosione mediante zincatura a caldo per carpenteria leggera | kg | 500 |  | 0 | A | OS18-A
| 03.02 |  | Chiusini, grigliati | [5 empty] | OS18-A
| 03.02.02 |  | Grigliati | [5 empty] | OS18-A
332 | 03.02.02.02.b | * | Griglie d’acciaio: MW 31x11 mm, non carrabile | m2 | 7 |  | 0 | A | OS18-A
| 03.03 |  | Corrimano, parapetti, inferriate, recinzioni | [5 empty] | OS18-A
| 03.03.01 |  | Corrimano | [5 empty] | OS18-A
333 | 03.03.01.05 | * | Corrimano per la scala interna H.ST.01 e H.ST.07 in legno massiccio, castagno o noce nostrano, h/b= 240/50 mm, profilato con sottostruttura in acciaio | m | 51 |  | 0 | A | OS18-A
334 | 03.03.01.06 | * | Corrimano per la scala interna H.ST.04 e H.ST.06 in legno massiccio, castagno o noce nostrano, h/b= 240/40 mm, profilato con sottostruttura in acciaio | m | 31.2 |  | 0 | A | OS18-A
335 | 03.03.01.07 | * | Corrimano per la scala interna P.ST.01 e P.ST.02 in profilo d’acciaio tondo d= 50mm | m | 43 |  | 0 | A | OS18-A
336 | 03.03.01.08 | * | Corrimano per la scala interna M.ST.01 in profilo d’acciaio rettangolare 30/60/2mm | m | 21.2 |  | 0 | A | OS18-A
337 | 03.03.01.09 | * | Corrimano per la rampa d’accesso esterna in profilo d’acciaio tondo d= 50mm | m | 30 |  | 0 | A | OS18-A
338 | 03.03.01.10 | * | Corrimano per la scala esterna R06 in profilo d’acciaio rettangolare 30/50/2mm | m | 2 |  | 0 | A | OS18-A
| 03.03.02 |  | Parapetti | [5 empty] | OS18-A
339 | 03.03.02.03 | * | Parapetto per la scala interna H.ST.01 in struttura d’acciaio con rivestimento e corrimano in legno massiccio, castagno o noce nostrano, h= 1160 mm | m | 25 |  | 0 | A | OS18-A
340 | 03.03.02.04 | * | Parapetto per la scala interna H.ST.06 in lamiera d’acciaio e corrimano in legno massiccio, castagno o noce nostrano, h= 1100 mm | pezzi | 1 |  | 0 | A | OS18-A
341 | 03.03.02.05 | * | Parapetto per la scala interna P.ST.01 in acciaio con corrimano in profilo d’acciaio tondo d= 50mm, h= 1000 mm | m | 8.3 |  | 0 | A | OS18-A
342 | 03.03.02.06 | * | Parapetto per la scala interna P.ST.02 in acciaio con corrimano in profilo d’acciaio tondo d= 50mm, h= 1000 mm | m | 38 |  | 0 | A | OS18-A
343 | 03.03.02.07 | * | Parapetto per la scala interna M.ST.01 in acciaio con corrimano in profilo d’acciaio retangolare 30/60/2mm, h= 1000 mm | m | 15 |  | 0 | A | OS18-A
344 | 03.03.02.08.a | * | Parapetto esterno d’acciaio, tipo R01, h= 590 mm | m | 4 |  | 0 | A | OS18-A
345 | 03.03.02.08.b | * | Parapetto esterno d’acciaio, tipo R02a e R04, h= 1000 mm | m | 19 |  | 0 | A | OS18-A
346 | 03.03.02.08.c | * | Parapetto esterno d’acciaio, tipo R02b, h= 270 mm | m | 3 |  | 0 | A | OS18-A
347 | 03.03.02.08.d | * | Parapetto esterno d’acciaio, tipo R05, h= 690 mm | m | 34 |  | 0 | A | OS18-A
348 | 03.03.02.09 | * | Parapetto d’acciaio esterno, tipo R03, h= 410 mm | m | 25 |  | 0 | A | OS18-A
| 03.03.04 |  | Recinzioni | [5 empty] | OS18-A
349 | 03.03.04.03 | * | Recinzione esterna d’acciaio, tipo R07, h= 1700 mm | m | 17 |  | 0 | A | OS18-A
350 | 03.03.04.04 | * | Cancello d’accesso in acciaio, h= 1700mm, DL 1560mm | pezzi | 1 |  | 0 | A | OS18-A
351 | 03.03.04.05 | * | Portone scorrevole in acciaio con motorizzazione | pezzi | 1 |  | 0 | A | OS18-A
352 | 03.03.04.06 | * | Sbarra ad azionamento elettromeccanico con dispositivo di rilevamento e comando a schede magnetiche | pezzi | 1 |  | 0 | A | OS18-A
353 | 03.03.04.07 | * | Rivestimenti in lamiera stirata con sottostruttura in profilati d’acciaio | m2 | 20 |  | 0 | A | OS18-A
354 | 03.03.04.08 | * | Sovrapprezzo ai rivestimenti in lamiera stirata con sottostruttura in profilati d’acciaio per l’esecuzione di una porta d'accesso b/h= 100/220cm | pezzi | 2 |  | 0 | A | OS18-A
| 03.04 |  | Scale | [5 empty] | OS18-A
| 03.04.01 |  | Scale rettilinee | [5 empty] | OS18-A
355 | 03.04.01.01.g | * | Scala rettilinea: deposito UG -01.07 | pezzi | 1 |  | 0 | A | OS18-A
356 | 03.04.01.01.h | * | Scala rettilinea: accettazione EG H.00.16 | pezzi | 1 |  | 0 | A | OS18-A
357 | 03.04.01.01.i | * | Scala rettilinea: deposito sala H.01.12 | pezzi | 1 |  | 0 | A | OS18-A
| 03.06 |  | Porte | [5 empty] | OS18-A
| 03.06.01 |  | Porte in acciaio | [5 empty] | OS18-A
358 | 03.06.01.03 | * | Elemento porta esterna in acciaio n. H-T01, tipo TM, DL b/h: 180/250cm | pezzi | 1 |  | 0 | A | OS18-A
359 | 03.06.01.04 | * | Elemento porta esterna in acciaio n. H-T02a, tipo TMr, DL b/h: 118/210cm | pezzi | 1 |  | 0 | A | OS18-A
360 | 03.06.01.05 | * | Elemento porta intern in acciaio n. H-T02b, tipo TMr, DL b/h: 130/230cm | pezzi | 1 |  | 0 | A | OS18-A
361 | 03.06.01.06 | * | Elemento porta esterna in acciaio n. H-T03, tipo TM, DL b/h: 155/210cm | pezzi | 2 |  | 0 | A | OS18-A
362 | 03.06.01.07 | * | Elemento porta esterna in acciaio n. H-T04, tipo TM, DL b/h: 90/210cm | pezzi | 2 |  | 0 | A | OS18-A
363 | 03.06.01.08 | * | Elemento porta esterna in acciaio n. H-T05, tipo TM, DL b/h: 120/255cm | pezzi | 1 |  | 0 | A | OS18-A
364 | 03.06.01.09 | * | Elemento porta interna in acciaio n. H-T06, tipo TMr, DL b/h: 2x 85/199cm | pezzi | 2 |  | 0 | A | OS18-A
365 | 03.06.01.10 | * | Elemento porta interna in acciaio n. H-T07, tipo TMr, DL b/h: 2x 85/199cm | pezzi | 2 |  | 0 | A | OS18-A
366 | 03.06.01.11 | * | Elemento porta interna in acciaio n. H-T09, tipo TMr, DL b/h: 120/200cm | pezzi | 1 |  | 0 | A | OS18-A
| 03.06.03 |  | Porte tagliafuoco | [5 empty] | OS18-A
367 | 03.06.03.08 | * | Elemento porta interna in acciaio n. H-T08, tipo TM, DL b/h: 120/199cm, EI30 | pezzi | 3 |  | 0 | A | OS18-A
368 | 03.06.03.09 | * | Elemento porta interna in acciaio n. H-T10, tipo TM, DL b/h: 120/245cm, EI30 | pezzi | 1 |  | 0 | A | OS18-A
369 | 03.06.03.10 | * | Elemento porta interna in acciaio n. H-T11, tipo TM, DL b/h: 120/215cm | pezzi | 1 |  | 0 | A | OS18-A
| 03.13 |  | Elementi speciali | [5 empty] | OS18-A
| 03.13.01 |  | Rivestimento accessi con pensilina | [5 empty] | OS18-A
370 | 03.13.01.01 | * | Rivestimento imbotte accesso edificio Paul Norz con pensilina | pezzi | 1 |  | 0 | A | OS18-A
371 | 03.13.01.02 | * | Rivestimento imbotte accesso edificio Mühlhaus con pensilina | pezzi | 1 |  | 0 | A | OS18-A
372 | 03.13.01.03 | * | Copertina in lamiera d'acciaio, largh.= 250mm, s= 2mm | m | 42.53 |  | 0 | A | OS18-A
373 | 03.13.01.04 | * | Anta ispezione in lamiera d'acciaio per accesso al locale pompe, DL b/h= 90/110cm | pezzi | 1 |  | 0 | A | OS18-A
374 | 03.13.01.05 | * | Lamiere di protezione da acqua alta | m2 | 38 |  | 0 | A | OS18-A
375 | 03.13.01.06 | * | Vasca dei fiori in acciaio | pezzi | 4 |  | 0 | A | OS18-A
376 | 03.13.01.07 | * | Protezione anticaduta in acciaio su finestre con altezza parapetto ridotta | m | 34 |  | 0 | A | OS18-A
| 04 |  | OPERE DA PITTORE E OPERE DI COSTRUTTORE A SECCO | [5 empty] | OS7
| 04.01 |  | Lavorazioni su supporti di agglomerati edili e di cartongesso | [5 empty] | OS7
| 04.01.01 |  | Pretrattamento di supporti in agglomerato edile e di cartongesso | [5 empty] | OS7
377 | 04.01.01.06.a |  | Intonaco a pennello, effetto malta fine: interni | m2 | 333 |  | 0 | A | OS7
| 04.01.02 |  | Pitturazione di supporti in agglomerato edile per esterni | [5 empty] | OS7
378 | 04.01.02.03.a | * | Pittura a base di silicati: tinta chiara | m2 | 100 |  | 0 | A | OS7
| 04.01.03 |  | Pitturazione di supporti in agglomerato edile per interni | [5 empty] | OS7
379 | 04.01.03.03.a | * | Silicati di potassio, tinta chiara | m2 | 5750 |  | 0 | A | OS7
380 | 04.01.03.03.b |  | Silicati di potassio, tinta media | m2 | 632 |  | 0 | A | OS7
381 | 04.01.03.03.c |  | Silicati di potassio, tinta intensa | m2 | 100 |  | 0 | A | OS7
382 | 04.01.03.09.a | * | Pittura in lattice: tinta chiara | m2 | 1251 |  | 0 | A | OS7
383 | 04.01.03.09.b |  | Pittura in lattice: tinta media | m2 | 62 |  | 0 | A | OS7
384 | 04.01.03.09.c |  | Pittura in lattice: tinta intensa | m2 | 100 |  | 0 | A | OS7
| 04.01.05 |  | Rasatura decorativa a base di cemento per interni | [5 empty] | OS7
385 | 04.01.05.01.a | * | Fornitura ed applicazione di rasatura decorativa a base di cemento con superficie cerata: superficie a parete e a pavimento docce | m2 | 146 |  | 0 | A | OS7
386 | 04.01.05.01.b | * | Fornitura ed applicazione di rasatura decorativa a base di cemento con superficie cerata: superficie a parete | m2 | 533 |  | 0 | A | OS7
387 | 04.01.05.04.a |  | impermeabilizzazione per muri e pavimenti sottoposti a spruzzi d'acqua | m2 | 432 |  | 0 | A | OS7
| 04.03 |  | Lavorazioni su supporti in metallo | [5 empty] | OS7
| 04.03.01 |  | Pretrattamento su supporti in metallo | [5 empty] | OS7
388 | 04.03.01.02 |  | Asportaz. Ruggine | m2 | 20 |  | 0 | A | OS7
389 | 04.03.01.07 |  | Ritocchi a stucco | m2 | 20 |  | 0 | A | OS7
390 | 04.03.01.09 |  | Carteggiatura superfici rasate | m2 | 20 |  | 0 | A | OS7
| 04.03.02 |  | Pitturazione di supporti in metallo | [5 empty] | OS7
391 | 04.03.02.01.a |  | Pitt. anticorr.: oleosint. all'ossido di ferro | m2 | 20 |  | 0 | A | OS7
392 | 04.03.02.02.c |  | Pitt. anticorr. come voce .01: sv. 20-35cm | m | 50 |  | 0 | A | OS7
393 | 04.03.02.03.a |  | Smalto: sint. alchidico per int. | m2 | 20 |  | 0 | A | OS7
394 | 04.03.02.04.c |  | Smalto come voce .03: sv. 20-35cm | m | 50 |  | 0 | A | OS7
| 04.03.03 |  | Pitturazione per sollecitazioni particolari | [5 empty] | OS7
395 | 04.03.03.01.a |  | Sistema di rivestimento resistente al fuoco: R 60 | m2 | 50 |  | 0 | A | OS7
| 04.05 |  | Lavori da costruttore a secco | [5 empty] | OS7
| 04.05.01 |  | Controsoffitti | [5 empty] | OS7
396 | 04.05.01.02.a | * | Controsoffitto in lastre cartongesso: spess. 12,5 mm | m2 | 183 |  | 0 | A | OS7
397 | 04.05.01.02.c | * | Controsoffitto in lastre cartongesso: spess. 12,5 mm, idorepellenti | m2 | 183 |  | 0 | A | OS7
398 | 04.05.01.03.a | * | Rivestimento falde: panelli in cartongesso, s= 12,5mm | m2 | 232 |  | 0 | A | OS7
399 | 04.05.01.03.b | * | Rivestimento falde: panelli in gessofibra, s= 15 mm | m2 | 433 |  | 0 | A | OS7
400 | 04.05.01.25 | * | Controsoffitto fonoassorbente con panelli di rivestimento in cartongesso e poliestere | m2 | 93.41 |  | 0 | A | OS7
401 | 04.05.01.26 | * | Controsoffitto fonoassorbente con panelli di rivestimento in poliestere | m2 | 383.03 |  | 0 | A | OS7
402 | 04.05.01.27 | * | Controsoffitto fonoassorbente con panelli di rivestimento in legno con fresatura | m2 | 112.91 |  | 0 | A | OS7
403 | 04.05.01.28 | * | Controsoffitto fonoassorbente con panelli di rivestimento in legno senza fresatura | m2 | 8.09 |  | 0 | A | OS7
404 | 04.05.01.29 | * | Controsoffitto fonoassorbente con panelli di rivestimento in poliestere ed elementi in legno incrociati | m2 | 103 |  | 0 | A | OS7
405 | 04.05.01.30 | * | Controsoffitto fonoassorbente con panelli di rivestimento in lana di legno | m2 | 50 |  | 0 | A | OS7
406 | 04.05.01.31 | * | Sistema intonaco acustico | m2 | 127 |  | 0 | A | OS7
407 | 04.05.01.32.a | * | Sovrapprezzo su controsoffitto di qualsiasi tipo, per inserimento di materassini fonoassorbenti in poliestere: s= 5 cm | m2 | 114 |  | 0 | A | OS7
408 | 04.05.01.32.b | * | Sovrapprezzo su controsoffitto di qualsiasi tipo, per inserimento di materassini fonoassorbenti in poliestere: s= 8 cm | m2 | 74 |  | 0 | A | OS7
409 | 04.05.01.32.c | * | Sovrapprezzo su controsoffitto di qualsiasi tipo, per inserimento di materassini fonoassorbenti in poliestere: s= 10 cm | m2 | 148.05 |  | 0 | A | OS7
| 04.05.02 |  | Pareti divisorie | [5 empty] | OS7
410 | 04.05.02.02.a | * | Parete divisoria con struttura metallica semplice, parete divisoria 75 mm | m2 | 74 |  | 0 | A | OS7
411 | 04.05.02.02.b | * | Parete divisoria con struttura metallica semplice, parete divisoria 100 mm | m2 | 45 |  | 0 | A | OS7
412 | 04.05.02.02.c | * | Parete divisoria con struttura metallica semplice, parete divisoria 125 mm | m2 | 5 |  | 0 | A | OS7
413 | 04.05.02.03 |  | Sovrapprezzo per rivestimento bifacciale su pos. 04.05.02.02 | m2 | 26 |  | 0 | A | OS7
414 | 04.05.02.04.a |  | Sovrapprezzo protezione al fuoco su pos. 04.05.02.02: EI 60 | m2 | 16 |  | 0 | A | OS7
| 04.05.03 |  | Intonaco a secco | [5 empty] | OS7
415 | 04.05.03.03.c | * | Controparete su sottostruttura metallica: doppia lastra, spessore complessivo 100mm | m2 | 272 |  | 0 | A | OS7
416 | 04.05.03.03.d | * | Controparete su sottostruttura metallica: tripla lastra, spessore complessivo 187,5mm | m2 | 38 |  | 0 | A | OS7
417 | 04.05.03.06 | * | Compartimentazioni resistenti al fuoco, verticali ed orizzontali per canali d’aerazione con lastre di gesso posate su orditura metallica; resistenza al fuoco REI 120 | m2 | 33 |  | 0 | A | OS7
| 04.05.04 |  | Lavorazioni finali | [5 empty] | OS7
418 | 04.05.04.05.a | * | Botola d'ispezione 30 x 30 cm | cad | 20 |  | 0 | A | OS7
419 | 04.05.04.05.c | * | Botola d'ispezione 60 x 60 cm | cad | 10 |  | 0 | A | OS7
| 05 |  | OPERE IN PIASTRELLE E IN LASTRE DI CERAMICA | [5 empty] | OS6
| 05.01 |  | Pavimenti in ceramica | [5 empty] | OS6
| 05.01.02 |  | Pavimenti in ceramica in letto di impasto adesivo | [5 empty] | OS6
420 | 05.01.02.04.a |  | Rivestimenti per pavimenti in piastrelle di grès fine: 20x20cm uni. | m2 | 344 |  | 0 | A | OS6
421 | 05.01.02.11 | * | Pavimenti in piastrelle di grès fine, formato 100x100mm | m2 | 143 |  | 0 | A | OS6
422 | 05.01.02.12 | * | Pavimenti in piastrelle mosaiche di smalto veneziano, formato mosaico 12x12mm, s= 4mm | m2 | 59 |  | 0 | A | OS6
423 | 05.01.02.13 | * | Pavimenti in piastrelle mosaiche di vetro riciclato, formato mosaico 25x25mm, s= 6 (+/-1)mm | m2 | 94 |  | 0 | A | OS6
424 | 05.01.02.14 | * | Ripristino di pavimentazioni in klinker con posa di mattonelle klinker recuperate e nuove integrate | m2 | 80 |  | 0 | A | OS6
| 05.02 |  | Rivestimenti in ceramica | [5 empty] | OS6
| 05.02.02 |  | Rivestimenti in ceramica in letto di impasto adesivo | [5 empty] | OS6
425 | 05.02.02.01.b |  | Rivestimenti per pareti in piastrelle smaltate monocottura, 15 x 15 cm, chiari | m2 | 231 |  | 0 | A | OS6
426 | 05.02.02.21 | * | Rivestimenti a pareti in piastrelle di grès fine, formato 100x100mm | m2 | 646 |  | 0 | A | OS6
427 | 05.02.02.22 | * | Rivestimenti per pareti in piastrelle grès smaltate monocottura, formato 100x200mm | m2 | 274 |  | 0 | A | OS6
428 | 05.02.02.23 | * | Rivestimenti per pareti in piastrelle grès smaltate bicottura, formato 63x130mm | m2 | 258 |  | 0 | A | OS6
| 05.03 |  | Zoccolini in ceramica | [5 empty] | OS6
| 05.03.02 |  | Zoccolini in ceramica in letto di impasto adesivo | [5 empty] | OS6
429 | 05.03.02.01.c |  | grés fine porcellanato con gola, H = 10 cm | m | 379 |  | 0 | A | OS6
| 06 |  | PAVIMENTI CALDI | [5 empty] | OS6
| 06.01 |  | Preparazione del piano di posa | [5 empty] | OS6
| 06.01.03 |  | Appretti, rasature | [5 empty] | OS6
430 | 06.01.03.01 | * | Pulizia del sottofondo come massetto a base cementizia e fornitura ed applicazione di una mano di base di attacco | m2 | 1340 |  | 0 | A | OS6
| 06.02 |  | Pavimenti in PVC, gomma, linoleum e moquette | [5 empty] | OS6
| 06.02.03 |  | Pavimenti in linoleum | [5 empty] | OS6
431 | 06.02.03.01.d | * | Pavimento in linoleum su sottofondi, fornito in rulli: spess.2,5mm | m2 | 1642 |  | 0 | A | OS6
| 06.02.05 |  | Pavimenti in moquette | [5 empty] | OS6
432 | 06.02.05.05 | * | Pavimento in moquette con filato a sfera su sottofondi, fornito in rulli, s= ca. 5,0mm | m2 | 301 |  | 0 | A | OS6
| 06.02.06 |  | Zerbini | [5 empty] | OS6
433 | 06.02.06.01.a |  | Zerbino in fibra di cocco, spessore fino a 23mm | m2 | 10 |  | 0 | A | OS6
| 06.03 |  | Pavimenti in legno e effetto legno | [5 empty] | OS6
| 06.03.01 |  | Tavole | [5 empty] | OS6
434 | 06.03.01.01.d |  | Asse massiccia M/F: Rovere spessore 20 mm | m2 | 246 |  | 0 | A | OS6
435 | 06.03.01.03 | * | Giunto di dilatazione e di cambio pavimentazione in ottone | m | 81 |  | 0 | A | OS6
| 06.03.02 |  | Parquet | [5 empty] | OS6
436 | 06.03.02.12 | * | Pavimento in tavolati a tre strati, superficie in rovere | m2 | 114 |  | 0 | A | OS6
| 06.06 |  | Zoccolini | [5 empty] | OS6
| 06.06.01 |  | Legno | [5 empty] | OS6
437 | 06.06.01.02.a | * | Zoccolino battiscopa massiccio 15 x 80 mm: Tipo di legno: rovere | m | 1303 |  | 0 | A | OS6
| 07 |  | OPERE DI CARPENTERIA IN LEGNO E PER LA COPERTURA DI TETTI A FALDA | [5 empty] | OS32
| 07.01 |  | Opere di carpenteria in legno | [5 empty] | OS32
| 07.01.01 |  | Elementi costruttivi prefabbricati in legno lamellare per strutture di coperture | [5 empty] | OS32
438 | 07.01.01.01.f |  | Struttura di copertura in legno lamellare retto: Classe GL 32 h | m3 | 18.7 |  | 0 | A | OS32
439 | 07.01.01.03.g |  | Travetti di falda in legno lamellare: Classe GL 32 h | m3 | 5.4 |  | 0 | A | OS32
440 | 07.01.01.04.f |  | Pilastrini in legno lamellare: Classe GL 32 h | m3 | 6.5 |  | 0 | A | OS32
441 | 07.01.01.05 |  | Unioni in acciaio zincato | kg | 2200 |  | 0 | A | OS32
| 07.01.02 |  | Legno massiccio per strutture di coperture | [5 empty] | OS32
442 | 07.01.02.05.d |  | Sovrapprezzo abbaino: Abbaino a due spioventi | cad | 7 |  | 0 | A | OS32
443 | 07.01.02.06.c |  | Elementi di giunzione: Scarpe per travi | cad | 15 |  | 0 | A | OS32
444 | 07.01.02.07.a | * | Sottostruttura per rivestimento camini e tubi d’areazione raggruppati sopra la copertura, l/b/h= 40/60/150cm | pezzi | 6 |  | 0 | A | OS32
445 | 07.01.02.07.b | * | Sottostruttura per rivestimento camini e tubi d’areazione raggruppati sopra la copertura, l/b/h= 60/100/150cm | pezzi | 5 |  | 0 | A | OS32
| 07.01.03 |  | Rivestimenti | [5 empty] | OS32
446 | 07.01.03.13 | * | Listelli e contro listelli in legno di abete come sottostruttura per copertura | m2 | 665 |  | 0 | A | OS32
447 | 07.01.03.14.b |  | Pannelli OSB come chiusura interna e strato ermetico, Spessore 18mm, OSB3 | m2 | 48 |  | 0 | A | OS32
448 | 07.01.03.14.c |  | Pannelli OSB come chiusura interna e strato ermetico, Spessore 22mm, OSB3 | m2 | 232 |  | 0 | A | OS32
449 | 07.01.03.15.c | * | Pannelli DHF o DWD: spessore 40mm | m2 | 433 |  | 0 | A | OS32
450 | 07.01.03.17.a |  | Listelli di supporto per il piano d'isolamento: abete, sezione 6x8cm | m2 | 232 |  | 0 | A | OS32
451 | 07.01.03.23 | * | Costruzione abbaino con tavolato, coibentazione e guaina sottomanto | pezzi | 7 |  | 0 | A | OS32
452 | 07.01.03.24 | * | Adeguamento struttura tetto e tavolato in legno esistente per montaggio di finestre per tetto | pezzi | 6 |  | 0 | A | OS32
| 07.01.04 |  | Coibentazioni | [5 empty] | OS32
453 | 07.01.04.06.a | * | Pannelli di fibra di legno come isolazione termica sopra i travetti di tetti, s= 40mm | m2 | 433 |  | 0 | A | OS32
454 | 07.01.04.11.c | * | Pannelli cuneiformi di fibra di legno come isolazione termica interposta fra i travetti di tetti, s= 80mm | m2 | 232 |  | 0 | A | OS32
455 | 07.01.04.11.e | * | Pannelli cuneiformi di fibra di legno come isolazione termica interposta fra i travetti di tetti, s= 120mm | m2 | 232 |  | 0 | A | OS32
456 | 07.01.04.11.f | * | Pannelli cuneiformi di fibra di legno come isolazione termica interposta fra i travetti di tetti, s= 140mm | m2 | 24 |  | 0 | A | OS32
457 | 07.01.04.11.j | * | Pannelli cuneiformi di fibra di legno come isolazione termica interposta fra i travetti di tetti, s= 220mm | m2 | 433 |  | 0 | A | OS32
| 07.01.05 |  | Protezioni impermeabili, barriere antivapore | [5 empty] | OS32
458 | 07.01.05.08 | * | Guaina sottomanto altamente permeabile per tetti inclinati | m2 | 665 |  | 0 | A | OS32
| 07.01.06 |  | Scale | [5 empty] | OS32
459 | 07.01.06.04.b |  | Scala a ventaglio: rovere | pezzi | 1 |  | 0 | A | OS32
460 | 07.01.06.04.f |  | ringhiera in più | m | 5.5 |  | 0 | A | OS32
| 07.01.08 |  | Finestre per tetto | [5 empty] | OS32
461 | 07.01.08.03.a |  | Rivest. intradosso lucernari: fori fino 1 m2 | cad | 2 |  | 0 | A | OS32
462 | 07.01.08.03.b |  | Rivest. intradosso lucernari: fori oltre 1-1,5 m2 | pezzi | 6 |  | 0 | A | OS32
463 | 07.01.08.07 | * | Finestra a bilico per tetto, tipo M-F20, dimensioni b/h ca. 114/118cm, con azionamento elettrico, tapparella e sensore di pioggia | pezzi | 6 |  | 0 | A | OS32
464 | 07.01.08.08 | * | Finestra a bilico per tetto, tipo M-F21, dimensioni b/h ca. 78/97,8cm, con azionamento elettrico, tapparella e sensore di pioggia | pezzi | 2 |  | 0 | A | OS32
| 07.01.10 |  | Costruzioni in legno per pareti portanti | [5 empty] | OS32
465 | 07.01.10.07 | * | Parete con struttura portante in legno con coibentazione, tavolato, sottomanto e rivestimenti sul lato interno ed esterno, scala H.ST.04 | m2 | 23 |  | 0 | A | OS32
466 | 07.01.10.08 | * | Sovrapprezzo alla parete con struttura portante in legno per l’esecuzione di una porta d'accesso al sottoscala b/h= 100/247cm | pezzi | 1 |  | 0 | A | OS32
467 | 07.01.10.09 | * | Rivestimento in legno lungo la testata del solaio, h= 60cm, scala H.ST.04 | m | 6 |  | 0 | A | OS32
468 | 07.01.10.10 | * | Risanamento e integrazione della parete in legno esistente sulla veranda edificio Paul Norz | m2 | 78 |  | 0 | A | OS32
469 | 07.01.10.11 | * | Panca in legno di frassino con trattamento superficiale per ambienti esterni | m | 20.95 |  | 0 | A | OS32
470 | 07.01.10.12 | * | Schienale per la panca in legno di frassino con trattamento superficiale per ambienti esterni | m | 20.95 |  | 0 | A | OS32
| 07.01.11 |  | Travi massiccie per solai in legno | [5 empty] | OS32
471 | 07.01.11.01.a |  | Solaio con travi in legno: abete C 24 | m3 | 3.63 |  | 0 | A | OS32
| 07.02 |  | Opere per la copertura di tetti a falda | [5 empty] | OS32
| 07.02.02 |  | Tegole in cemento | [5 empty] | OS32
472 | 07.02.02.01.b |  | Tegole in cemento: doppia Romana granulata | m2 | 643 |  | 0 | A | OS32
473 | 07.02.02.02.c |  | Copertura colmi/displuvi, con areazione del colmo | m | 83 |  | 0 | A | OS32
| 07.02.08 |  | Incorporamenti | [5 empty] | OS32
474 | 07.02.08.03.a |  | zincate prevernic. | cad | 320 |  | 0 | A | OS32
475 | 07.02.08.04 | * | Protezione caduta su tetti a falda con singoli punti di ancoraggio | pezzi | 50 |  | 0 | A | OS32
| 08 |  | OPERE DA LATTONIERE | [5 empty] | OS6
| 08.03 |  | Lamiera di rame | [5 empty] | OS6
| 08.03.03 |  | Canali di gronda e pluviali | [5 empty] | OS6
476 | 08.03.03.01.b | * | Canale di gronda sospeso semicircolare di rame; s=0,6mm, d= 153 mm | m | 121 |  | 0 | A | OS6
477 | 08.03.03.02.c | * | Bocchello ad imbuto di rame; s=0,6mm, 400/120mm | pezzi | 6 |  | 0 | A | OS6
478 | 08.03.03.04.c | * | Tubo pluviale tondo in lamiera di rame; s=0,6mm, d= 120 mm | m | 64 |  | 0 | A | OS6
479 | 08.03.03.06.b | * | Angoli gronda di rame; s=0,6mm, d= 153 mm | pezzi | 8 |  | 0 | A | OS6
480 | 08.03.03.10.c | * | Curva pluviale di rame; s=0,6mm, d= 120 mm | pezzi | 12 |  | 0 | A | OS6
| 08.03.04 |  | Scossaline, converse, copertine | [5 empty] | OS6
481 | 08.03.04.06 |  | Conversa per copertura tegola in rame | m2 | 33 |  | 0 | A | OS6
| 08.03.05 |  | Coperture minute | [5 empty] | OS6
482 | 08.03.05.01 |  | Copertura abbaino a 2 falde in rame | m2 | 101.5 |  | 0 | A | OS6
483 | 08.03.05.03 | * | Copertura tetto e rivestimento: rame 670mm su torretta ascensore, l/b/h= 352/175/105cm con lamelle d'aerazione | pezzi | 1 |  | 0 | A | OS6
484 | 08.03.05.04.a | * | Copertura tetto e rivestimento: rame per rivestimento camini e tubi d’areazione raggruppati sopra la copertura, l/b/h= 40/60/150cm con lamelle d'aerazione | pezzi | 6 |  | 0 | A | OS6
485 | 08.03.05.04.b | * | Copertura tetto e rivestimento: rame per rivestimento camini e tubi d’areazione raggruppati sopra la copertura, l/b/h= 60/100/150cm con lamelle d'aerazione | pezzi | 5 |  | 0 | A | OS6
| 08.05 |  | Lamiera di alluminio | [5 empty] | OS6
| 08.05.04 |  | Scossaline, converse, copertine | [5 empty] | OS6
486 | 08.05.04.01.f |  | Scossalina alluminio: 50cm | m | 13 |  | 0 | A | OS6
487 | 08.05.04.02.c | * | Listello alluminio: 20cm | m | 128 |  | 0 | A | OS6
488 | 08.05.04.04.a | * | 50cm | m | 128 |  | 0 | A | OS6
489 | 08.05.04.04.b | * | 67cm | m | 14 |  | 0 | A | OS6
490 | 08.05.04.05.a |  | Rivest. davanzale alluminio: 20-33cm | m | 100 |  | 0 | A | OS6
491 | 08.05.04.05.b |  | Rivest. davanzale alluminio: 33-50cm | m | 189 |  | 0 | A | OS6
492 | 08.05.04.07.b |  | Formazione della conversa in lamiera di alluminio oltre 1m2 fino 2,5m2 | pezzi | 1 |  | 0 | A | OS6
493 | 08.05.04.08.a |  | Conversa per torretta sfiato alluminio: ø 12 | cad | 10 |  | 0 | A | OS6
| 08.05.05 |  | Coperture minute | [5 empty] | OS6
494 | 08.05.05.03 | * | Copertura bovindo | m2 | 32 |  | 0 | A | OS6
| 09 |  | OPERE DA FALEGNAME | [5 empty] | OS6
| 09.01 |  | Finestre | [5 empty] | OS6
| 09.01.01 |  | Telai in legno | [5 empty] | OS6
495 | 09.01.01.01 | * | Elemento finestra in legno n. H-F10a, tipologia serramento V8, ML b/h: 82/107cm, Uw= 1,25 W/(m²K) | pezzi | 14 |  | 0 | A | OS6
496 | 09.01.01.02 | * | Elemento finestra in legno n. H-F10b, tipologia serramento V8 con vetro opaco, ML b/h: 82/107cm, Uw= 1,25 W/(m²K) | pezzi | 8 |  | 0 | A | OS6
497 | 09.01.01.03 | * | Elemento finestra in legno n. H-F10c, tipologia serramento V8, ML b/h: 82/107cm, Uw= 1,25 W/(m²K) con tenda alla veneziana integrata | pezzi | 5 |  | 0 | A | OS6
498 | 09.01.01.04 | * | Elemento finestra in legno n. H-F11a, tipologia serramento V8, ML b/h: 130/144cm, Uw= 1,25 W/(m²K) | pezzi | 1 |  | 0 | A | OS6
499 | 09.01.01.05 | * | Elemento finestra in legno n. H-F11b, tipologia serramento V8, ML b/h: 130/144cm, Uw= 1,25 W/(m²K) con tenda alla veneziana integrata | pezzi | 6 |  | 0 | A | OS6
500 | 09.01.01.06 | * | Elemento finestra in legno n. H-F12, tipologia serramento V8, ML b/h: 130/144cm, Uw= 1,25 W/(m²K) con tenda alla veneziana integrata | pezzi | 54 |  | 0 | A | OS6
501 | 09.01.01.07 | * | Elemento finestra in legno n. H-F14, tipologia serramento V8, ML b/h: 266/171cm, Uw= 1,25 W/(m²K) con tenda alla veneziana integrata | pezzi | 6 |  | 0 | A | OS6
502 | 09.01.01.08 | * | Elemento finestra in legno n. H-F15, tipologia serramento V8, ML b/h: 270/84cm, Uw= 1,25 W/(m²K) con tenda alla veneziana integrata | pezzi | 4 |  | 0 | A | OS6
503 | 09.01.01.09 | * | Elemento finestra in legno n. H-F17, tipologia serramento V9, ML b/h: 143/213cm, Uw= 0,86 W/(m²K) | pezzi | 11 |  | 0 | A | OS6
504 | 09.01.01.10 | * | Elemento finestra in legno n. H-F18, tipologia serramento V9, ML b/h: 131/268cm, Uw= 0,86 W/(m²K) | pezzi | 2 |  | 0 | A | OS6
505 | 09.01.01.11 | * | Elemento finestra in legno n. H-F19, tipologia serramento V9, ML b/h: 143/298cm, Uw= 0,86 W/(m²K) | pezzi | 13 |  | 0 | A | OS6
506 | 09.01.01.12 | * | Elemento finestra in legno n. H-F20, tipologia serramento V9, ML b/h: 113/200cm, Uw= 1,25 W/(m²K) | pezzi | 1 |  | 0 | A | OS6
507 | 09.01.01.13 | * | Elemento finestra in legno n. M-F01, tipologia serramento V1, ML b/h: 160/134cm, Uw= 1,25 W/(m²K) | pezzi | 3 |  | 0 | A | OS6
508 | 09.01.01.14 | * | Elemento finestra in legno n. M-F02, tipologia serramento V2, ML b/h: 273/129cm, Uw= 1,27 W/(m²K) | pezzi | 1 |  | 0 | A | OS6
509 | 09.01.01.15 | * | Elemento finestra in legno n. M-F03, tipologia serramento V1 con vetro satinato, ML b/h: 114/80cm, Uw= 1,25 W/(m²K) | pezzi | 1 |  | 0 | A | OS6
510 | 09.01.01.16 | * | Elemento finestra in legno n. M-F04, tipologia serramento V1, ML b/h: 87/95cm, Uw= 1,25 W/(m²K) | pezzi | 3 |  | 0 | A | OS6
511 | 09.01.01.17 | * | Elemento finestra in legno n. M-F05, tipologia serramento V2, ML b/h: 113/220cm, Uw= 1,27 W/(m²K) | pezzi | 1 |  | 0 | A | OS6
512 | 09.01.01.18 | * | Fensterelement aus Holz Nr. M-F06, Fenstertyp V2, ML b/h: 320/219cm, Uw= 1,27 W/(m²K) | pezzi | 1 |  | 0 | A | OS6
513 | 09.01.01.19 | * | Elemento finestra in legno n. M-F07, tipologia serramento V1, ML b/h: 133/137cm, Uw= 1,25 W/(m²K) | pezzi | 24 |  | 0 | A | OS6
514 | 09.01.01.20 | * | Elemento finestra in legno n. M-F08, tipologia serramento V1, ML b/h: 133/129cm, Uw= 1,25 W/(m²K) | pezzi | 5 |  | 0 | A | OS6
515 | 09.01.01.21 | * | Elemento finestra in legno n. P-F01, tipologia serramento V1, ML b/h: 124/188cm, Uw= 1,25 W/(m²K) | pezzi | 4 |  | 0 | A | OS6
516 | 09.01.01.22 | * | Elemento finestra in legno n. P-F02, tipologia serramento V1, ML b/h: 71/80cm, Uw= 1,27 W/(m²K) | pezzi | 1 |  | 0 | A | OS6
517 | 09.01.01.23 | * | Elemento finestra in legno n. P-F03, tipologia serramento V1, ML b/h: 266/182cm, Uw= 1,25 W/(m²K) | pezzi | 1 |  | 0 | A | OS6
518 | 09.01.01.24 | * | Elemento finestra in legno n. P-F04, tipologia serramento V1, ML b/h: 92/94cm, Uw= 1,27 W/(m²K) | pezzi | 3 |  | 0 | A | OS6
519 | 09.01.01.25 | * | Elemento finestra in legno n. P-F05, tipologia serramento V1, ML b/h: 130/170cm, Uw= 1,25 W/(m²K) | pezzi | 24 |  | 0 | A | OS6
520 | 09.01.01.26 | * | Elemento finestra in legno n. P-F06, tipologia serramento V1, ML b/h: 114/147cm, Uw= 1,27 W/(m²K) | pezzi | 2 |  | 0 | A | OS6
521 | 09.01.01.27 | * | Elemento finestra in legno n. P-F10, tipologia serramento V1, ML b/h: 131/160cm, Uw= 1,25 W/(m²K) | pezzi | 1 |  | 0 | A | OS6
522 | 09.01.01.28 | * | Elemento finestra in legno n. P-F11, tipologia serramento V1, ML b/h: 219/160cm, Uw= 1,25 W/(m²K) | pezzi | 4 |  | 0 | A | OS6
523 | 09.01.01.29 | * | Elemento finestra in legno n. P-F12, tipologia serramento V1, ML b/h: 131/120cm, Uw= 1,25 W/(m²K) | pezzi | 1 |  | 0 | A | OS6
524 | 09.01.01.30 | * | Elemento finestra in legno n. P-F13, tipologia serramento V1, ML b/h: 219/120cm, Uw= 1,25 W/(m²K) | pezzi | 4 |  | 0 | A | OS6
525 | 09.01.01.31 | * | Elemento finestra in legno n. P-F20, tipologia serramento V2, ML b/h: 175/122cm, Uw= 1,27 W/(m²K) | pezzi | 7 |  | 0 | A | OS6
526 | 09.01.01.32 | * | Elemento finestra in legno n. P-F22, tipologia serramento V2, ML b/h: 266/270cm, Uw= 1,27 W/(m²K) | pezzi | 3 |  | 0 | A | OS6
527 | 09.01.01.33 | * | Elemento sopraluce con vetrata fissa in legno n. H-F06 | m2 | 53.04 |  | 0 | A | OS6
| 09.01.04 |  | Telai in legno-alluminio | [5 empty] | OS6
528 | 09.01.04.01 | * | Elemento finestra in legno/alluminio n. H-F01a, tipologia serramento V5, ML b/h: 429/220cm, Uw= 1,08 W/(m²K) | pezzi | 1 |  | 0 | A | OS6
529 | 09.01.04.02 | * | Elemento finestra in legno/alluminio n. H-F01b, tipologia serramento V5, ML b/h: 434/120cm, Uw= 1,08 W/(m²K) | pezzi | 1 |  | 0 | A | OS6
530 | 09.01.04.03 | * | Elemento finestra in legno/alluminio n. H-F02, tipologia serramento V5, ML b/h: 580/220cm, Uw= 1,08 W/(m²K) | pezzi | 2 |  | 0 | A | OS6
531 | 09.01.04.04 | * | Elemento finestra in legno/alluminio n. H-F03, tipologia serramento V5, ML b/h: 255/100cm, Uw= 0,87 W/(m²K) | pezzi | 1 |  | 0 | A | OS6
532 | 09.01.04.05 | * | Elemento finestra in legno/alluminio n. H-F04, tipologia serramento V5, ML b/h: 125/100cm, Uw= 0,87 W/(m²K) | pezzi | 1 |  | 0 | A | OS6
533 | 09.01.04.06 | * | Elemento finestra in legno/alluminio n. H-F05, tipologia serramento V3, ML b/h: 150/100cm, Uw= 1,25 W/(m²K) | pezzi | 2 |  | 0 | A | OS6
| 09.02 |  | Porte d'ingresso principali e secondarie, portoni | [5 empty] | OS6
| 09.02.01 |  | Porte d'ingresso principali e secondarie | [5 empty] | OS6
534 | 09.02.01.09 | * | Elemento porta esterna in legno a partita singola n. H-T40, tipo THr, DL b/h: 90/212cm | pezzi | 1 |  | 0 | A | OS6
535 | 09.02.01.10 | * | Elemento porta esterna in legno a partita singola, EI30 n. P-T01, tipo TH, DL b/h: 120/232cm | pezzi | 1 |  | 0 | A | OS6
536 | 09.02.01.11 | * | Elemento porta esterna in legno a partita singola n. P-T02, tipo TH, DL b/h: 120/240cm | pezzi | 1 |  | 0 | A | OS6
537 | 09.02.01.12 | * | Elemento porta esterna in legno a partita singola n. M-T01, tipo TH, DL b/h: 100/227cm | pezzi | 1 |  | 0 | A | OS6
538 | 09.02.01.13 | * | Elemento porta esterna in legno a partita singola, EI30 n. M-T06, tipo TH, DL b/h: 90/210cm | pezzi | 1 |  | 0 | A | OS6
| 09.03 |  | Porte a doppia battuta, porte interne, porte tagliafuoco | [5 empty] | OS6
| 09.03.02 |  | Porte interne | [5 empty] | OS6
539 | 09.03.02.16 | * | Elemento porta interna in legno a partita doppia n. H-T23, tipo TH, DL b/h: 180/250cm | pezzi | 1 |  | 0 | A | OS6
540 | 09.03.02.17 | * | Elemento porta interna in legno a partita singola n. H-T28, tipo TH, DL b/h: 80/197cm | pezzi | 1 |  | 0 | A | OS6
541 | 09.03.02.18 | * | Elemento porta interna in legno a partita singola n. H-T29, tipo THr, DL b/h: 110/200cm | pezzi | 1 |  | 0 | A | OS6
542 | 09.03.02.19 | * | Elemento porta interna in legno a partita doppia n. H-T30, tipo TH, DL b/h: 140/210cm | pezzi | 1 |  | 0 | A | OS6
543 | 09.03.02.20 | * | Elemento porta interna in legno a partita singola n. H-T31, tipo TH, DL b/h: 80/210cm | pezzi | 3 |  | 0 | A | OS6
544 | 09.03.02.21 | * | Elemento porta interna in legno a partita singola n. H-T33, tipo THr, DL b/h: 80/197cm | pezzi | 13 |  | 0 | A | OS6
545 | 09.03.02.22 | * | Elemento porta interna in legno a partita singola n. H-T34, tipo THr, DL b/h: 60/195cm | pezzi | 13 |  | 0 | A | OS6
546 | 09.03.02.23 | * | Elemento porta interna in legno a partita singola n. H-T35, tipo THr, DL b/h: 60/195cm | pezzi | 8 |  | 0 | A | OS6
547 | 09.03.02.24 | * | Elemento porta interna in legno a partita singola n. H-T36, tipo TH, DL b/h: 90/195cm | pezzi | 1 |  | 0 | A | OS6
548 | 09.03.02.25 | * | Elemento porta interna in legno a partita singola n. H-T41, tipo THr, DL b/h: 190/272cm | pezzi | 1 |  | 0 | A | OS6
549 | 09.03.02.26 | * | Elemento porta interna in legno a partita singola n. H-T42, tipo THr, DL b/h: 215/272cm | pezzi | 1 |  | 0 | A | OS6
550 | 09.03.02.27 | * | Elemento porta interna in legno a partita singola n. P-T06, tipo TH, DL b/h: 70/210cm | pezzi | 20 |  | 0 | A | OS6
551 | 09.03.02.28 | * | Elemento porta interna in legno a partita singola n. P-T07, tipo TH, DL b/h: 90/210cm | pezzi | 4 |  | 0 | A | OS6
552 | 09.03.02.29 | * | Elemento porta interna in legno a partita singola n. M-T04, tipo TH, DL b/h: 70/210cm | pezzi | 12 |  | 0 | A | OS6
553 | 09.03.02.30 | * | Elemento porta interna in legno a partita singola n. M-T05, tipo TH, DL b/h: 85/210cm | pezzi | 2 |  | 0 | A | OS6
| 09.03.04 |  | Porte tagliafuoco (in legno) | [5 empty] | OS6
554 | 09.03.04.06 |  | Elemento porta interna in legno a partita doppia, EI30 n. H-T21, tipo TH, DL b/h: 227/271cm | pezzi | 1 |  | 0 | A | OS6
555 | 09.03.04.07 | * | Elemento porta interna in legno a partita doppia, EI30 n. H-T22, tipo TH, DL b/h: 304/237cm | pezzi | 1 |  | 0 | A | OS6
556 | 09.03.04.08 | * | Elemento porta interna in legno a partita doppia, EI60 n. H-T24, tipo TH, DL b/h: 180/210cm | pezzi | 1 |  | 0 | A | OS6
557 | 09.03.04.09 | * | Elemento porta interna in legno a partita singola, EI30 n. H-T25, tipo TH, DL b/h: 80/210cm | pezzi | 2 |  | 0 | A | OS6
558 | 09.03.04.10 | * | Elemento porta interna in legno a partita singola, EI30 n. H-T26, tipo TH, DL b/h: 90/210cm | pezzi | 7 |  | 0 | A | OS6
559 | 09.03.04.11 | * | Elemento porta interna in legno a partita singola, EI60 n. H-T27, tipo TH, DL b/h: 80/210cm | pezzi | 1 |  | 0 | A | OS6
560 | 09.03.04.12 | * | Elemento porta interna in legno a partita singola, EI30 n. H-T32a, tipo THr, DL b/h: 80/197cm | pezzi | 20 |  | 0 | A | OS6
561 | 09.03.04.13 | * | Elemento porta interna in legno a partita singola, EI30 n. H-T32b, tipo THr, DL b/h: 80/197cm | pezzi | 5 |  | 0 | A | OS6
562 | 09.03.04.14 | * | Elemento porta interna in legno a partita singola, EI30 n. H-T37, tipo TH, DL b/h: 90/195cm | pezzi | 1 |  | 0 | A | OS6
563 | 09.03.04.15 | * | Elemento porta interna in legno a partita singola, EI30 n. H-T38, tipo TH, DL b/h: 85/205cm | pezzi | 1 |  | 0 | A | OS6
564 | 09.03.04.16 | * | Elemento porta interna in legno a partita singola, EI30 n. H-T39, tipo TH, DL b/h: 75/195cm | pezzi | 1 |  | 0 | A | OS6
565 | 09.03.04.17 | * | Elemento porta interna in legno a partita singola, EI30 n. P-T03, tipo TH, DL b/h: 85/215cm | pezzi | 1 |  | 0 | A | OS6
566 | 09.03.04.18 | * | Elemento porta interna in legno a partita singola, EI30 n. P-T04, tipo TH, DL b/h: 120/210cm | pezzi | 3 |  | 0 | A | OS6
567 | 09.03.04.19 | * | Elemento porta interna in legno a partita singola, EI30 n. P-T05, tipo TH, DL b/h: 90/210cm | pezzi | 31 |  | 0 | A | OS6
568 | 09.03.04.20 | * | Elemento porta interna in legno a partita singola, EI30 n. M-T02, tipo TH, DL b/h: 80/210cm | pezzi | 6 |  | 0 | A | OS6
569 | 09.03.04.21 | * | Elemento porta interna in legno a partita singola, EI30 n. M-T03, tipo TH, DL b/h: 85/210cm | pezzi | 10 |  | 0 | A | OS6
570 | 09.03.04.22 | * | Elemento porta interna in legno a partita singola, EI30 n. M-T10, tipo TH, DL b/h: 90/210cm | pezzi | 4 |  | 0 | A | OS6
571 | 09.03.04.23 | * | Elemento porta interna in legno a partita singola, EI30 n. M-T11, tipo TH, DL b/h: 90/210cm | pezzi | 1 |  | 0 | A | OS6
| 09.04 |  | Protezione frangisole | [5 empty] | OS6
| 09.04.01 |  | Persiane a ventola | [5 empty] | OS6
572 | 09.04.01.01 | * | Persiana a ventola con lamelle fisse in legno, tipo PS1, ML b/h: 136/140cm | pezzi | 24 |  | 0 | A | OS6
573 | 09.04.01.02 | * | Persiana a ventola con lamelle fisse in legno, tipo PS1, ML b/h: 136/132cm | pezzi | 5 |  | 0 | A | OS6
574 | 09.04.01.03 | * | Persiana a ventola con lamelle fisse in legno, tipo PS1, ML b/h: 130/165cm | pezzi | 24 |  | 0 | A | OS6
| 09.04.02 |  | Persiane avvolgibili | [5 empty] | OS6
575 | 09.04.02.04.a | * | Persiana avvolg. allum.lam.: stecche 8x22/25mm | m2 | 123.36 |  | 0 | A | OS6
| 09.07 |  | Pareti divisorie | [5 empty] | OS6
| 09.07.04 |  | Pareti divisorie mobili | [5 empty] | OS6
576 | 09.07.04.01 | * | Parete mobile sala polifunzionale 2, l/h= 980/300cm | pezzi | 1 |  | 0 | A | OS6
| 09.07.05 |  | Pareti divisorie in legno-vetro e rivestimenti a parete con porte integrate | [5 empty] | OS6
577 | 09.07.05.01 | * | Parete divisoria in legno-vetro 2x 20,20 m² con schermatura a vasistas, 2 porte integrate a partita singola DL b/h: 2x 120/290cm e rivestimento aggiuntivo, n. H-T41, tipo TX | pezzi | 1 |  | 0 | A | OS6
578 | 09.07.05.02 | * | Parete divisoria in legno-vetro 32,44 m² con schermatura a vasistas, porta integrata a partita singola DL b/h: 120/250cm e rivestimento aggiuntivo, n. H-T42, tipo TX | pezzi | 1 |  | 0 | A | OS6
579 | 09.07.05.03 | * | Rivestimento parete in legno con 2 porte rotanti e 1 porta scorrevole integrata a partita singola ognuna DL b/h: 80/233cm, n. H-T43, tipo TX | pezzi | 1 |  | 0 | A | OS6
580 | 09.07.05.04 | * | Rivestimento parete in legno con 1 porta rotante integrata a partita singola, EI30, DL b/h: 90/210cm, n. H-T44, tipo TX | pezzi | 1 |  | 0 | A | OS6
581 | 09.07.05.05 | * | Rivestimento parete in legno con 3 porte rotanti integrate a partita singola ognuna DL b/h: 80/240cm, n. H-T45, tipo TX | pezzi | 1 |  | 0 | A | OS6
582 | 09.07.05.06 | * | Porta scorevole in legno a partita singola DL b/h: 160/240cm, n. H-T46, tipo TX | pezzi | 2 |  | 0 | A | OS6
583 | 09.07.05.07 | * | Parete divisoria in legno-vetro con porta integrata a partita singola DL b/h: 120/240cm, n. H-T47, tipo TX | pezzi | 1 |  | 0 | A | OS6
584 | 09.07.05.08 | * | Parete divisoria in legno-vetro con porta integrata a partita singola DL b/h: 120/240cm, n. H-T48, tipo TX | pezzi | 1 |  | 0 | A | OS6
585 | 09.07.05.09 | * | Parete divisoria in legno-vetro con porta integrata a partita doppia DL b/h: 214/215cm, n. H-T49, tipo TX | pezzi | 1 |  | 0 | A | OS6
586 | 09.07.05.10 | * | Rivestimento parete in legno con 2 porte rotanti integrate a partita singola ognuna DL b/h: 80/210cm, n. H-T50, tipo TX | pezzi | 1 |  | 0 | A | OS6
587 | 09.07.05.11 | * | Parete divisoria in legno con porta integrata a partita doppia, EI30, DL b/h: 190/210cm, n. H-T51, tipo TX | pezzi | 1 |  | 0 | A | OS6
588 | 09.07.05.12 | * | Rivestimento parete in legno con porta rotante integrata a partita singola DL b/h: 75/210cm, n. H-T52, tipo TX | pezzi | 1 |  | 0 | A | OS6
| 10 |  | OPERE IN PIETRA NATURALE, OPERE IN PIETRA DI CONGLOMERATO CEMENTIZIO | [5 empty] | OS7
| 10.01 |  | Pavimenti interni | [5 empty] | OS7
| 10.01.01 |  | Pietra naturale | [5 empty] | OS7
589 | 10.01.01.02.f | * | Pavimento in pietra naturale posato in opera con adesivo cementizio; porfido, spessore 30mm | m2 | 72.07 |  | 0 | A | OS7
590 | 10.01.01.02.i | * | Pavimento in pietra naturale posato in opera con adesivo cementizio; travertino, spessore 20mm | m2 | 2 |  | 0 | A | OS7
591 | 10.01.01.02.j | * | Pavimento in pietra naturale posato in opera con adesivo cementizio; pietra calcare piasentina, spessore 20mm | m2 | 136 |  | 0 | A | OS7
592 | 10.01.01.05 | * | Ripristino di pavimentazioni in porfido con posa di mattonelle porfido recuperate e nuove integrate | m2 | 279.93 |  | 0 | A | OS7
| 10.01.03 |  | Terrazzo | [5 empty] | OS7
593 | 10.01.03.03.a | * | Pavimento in terrazzo additivato con resine, gettato in opera, spessore 25mm | m2 | 266 |  | 0 | A | OS7
| 10.03 |  | Scale, soglie e fasce | [5 empty] | OS7
| 10.03.01 |  | Pietra naturale | [5 empty] | OS7
594 | 10.03.01.02.f | * | Rivestimento pedata e alzata in pietra naturale posato in opera con adesivo cementizio; porfido, spessore 25mm, pedata/alzata b/h= 25,0/18,6 cm | m | 25.5 |  | 0 | A | OS7
595 | 10.03.01.02.i | * | Rivestimento pedata e alzata in pietra naturale posato in opera con adesivo cementizio; travertino, spessore 25mm, pedata/alzata b/h= 30,0/16,0 cm | m | 12 |  | 0 | A | OS7
596 | 10.03.01.02.j | * | Rivestimento pedata e alzata in pietra naturale posato in opera con adesivo cementizio; travertino, spessore 25mm, pedata in parte variabile/alzata b/h= var. 30,0/16,0 cm | m | 20 |  | 0 | A | OS7
597 | 10.03.01.02.k | * | Rivestimento pedata e alzata in pietra naturale posato in opera con adesivo cementizio; pietra calcare piasentina, spessore 25mm, pedata/alzata b/h= 29,0-29,5/16,5-17,2 cm | m | 129.45 |  | 0 | A | OS7
598 | 10.03.01.08.a | * | Soglia in pietra naturale posata in opera con adesivo cementizio; porfido, spessore 25mm, b= 35,0 cm | m | 8.1 |  | 0 | A | OS7
| 10.03.02 |  | Terrazzo | [5 empty] | OS7
599 | 10.03.02.01.a | * | Gradini prefabbricati ad angolo in terrazzo additivato con resine, spessore 20mm, pedata/alzata b/h= 30,0/16,7 cm | m | 112 |  | 0 | A | OS7
| 10.07 |  | Zoccolini | [5 empty] | OS7
| 10.07.01 |  | Pietra naturale | [5 empty] | OS7
600 | 10.07.01.01.f |  | Zoccolino battiscopa in pietra naturale posato in opera con adesivo cementizio; porfido, sezione 80/10 mm | m | 62 |  | 0 | A | OS7
601 | 10.07.01.01.i | * | Zoccolino battiscopa in pietra naturale posato in opera con adesivo cementizio; travertino, sezione 80/10 mm | m | 15 |  | 0 | A | OS7
602 | 10.07.01.01.j | * | Zoccolino battiscopa in pietra naturale posato in opera con adesivo cementizio; pietra calcare piasentina, sezione 80/10 mm | m | 181 |  | 0 | A | OS7
603 | 10.07.01.02 | * | Rivestimento zoccolo in pietra naturale – ceppo nell’ambiente esterno | m2 | 48 |  | 0 | A | OS7
| 12 |  | OPERE DA VETRAIO | [5 empty] | OS6
| 12.10 |  | box doccia completamente in vetro | [5 empty] | OS6
| 12.10.01 |  | Pareti completamente in vetro per docce | [5 empty] | OS6
604 | 12.10.01.01 | * | Vetrata fissa per docce | m2 | 15.3 |  | 0 | A | OS6
| 16 |  | IMPIANTI ELEVATORI | [5 empty] | OS31
| 16.01 |  | Ascensori | [5 empty] | OS31
| 16.01.02 |  | Ascensori ad azionamento idraulico | [5 empty] | OS31
608 | 16.01.02.05 | * | Ascensore senza locale macchinario edificio principale, H.A.01, 630 kg, 3 fermate | pezzi | 1 |  | 0 | A | OS31
609 | 16.01.02.06 | * | Ascensore senza locale macchinario edificio principale, H.A.02, 1125 kg, 7 fermate | pezzi | 1 |  | 0 | A | OS31
610 | 16.01.02.07 | * | Ascensore senza locale macchinario edificio Paul Norz, P.A.01, 1125 kg, 5 fermate | pezzi | 1 |  | 0 | A | OS31
| 16.05 |  | Piattaforma di sollevamento | [5 empty] | OS31
| 16.05.01 |  | Piattaforma di sollevamento | [5 empty] | OS31
611 | 16.05.01.01 | * | Piattaforma di sollevamento edificio principale p. primo, portata massima 600kg, 1200x1600mm, 2 fermate | pezzi | 1 |  | 0 | A | OS31
612 | 16.05.01.02 | * | Piattaforma di sollevamento edificio principale p. terra, portata massima 600kg, 800x1200mm, 2 fermate | pezzi | 1 |  | 0 | A | OS31
| 56 |  | PROTEZIONI DI PARETI DI SCAVO, RIVESTIMENTI DI SCARPATE | [5 empty] | OS21
| 56.06 |  | CALCESTRUZZO SPRUZZATO | [5 empty] | OS21
| 56.06.01 |  | INSTALLAZIONE E SGOMBERO DEL CANTIERE PER LA REALIZZAZIONE DI RIVESTIMENTO IN CLS SPRUZZATO | [5 empty] | OS21
613 | 56.06.01.01 |  | Installazione e sgombero del cantiere per la realizzazione di rivestimento in cls spruzzato | a c | 1 |  | 0 | A | OS21
| 56.06.02 |  | RIVESTIMENTO DI SCARPATE | [5 empty] | OS21
614 | 56.06.02.01.A |  | spessore 5 cm | m2 | 45 |  | 0 | A | OS21
615 | 56.06.02.01.B |  | spessore 10 cm | m2 | 45 |  | 0 | A | OS21
616 | 56.06.02.01.E |  | a volume | m3 | 6 |  | 0 | A | OS21
| 56.07 |  | PARETE CHIODATA IN SPRITZBETON OSSERVAZIONI TECNICO-OPERATIVE | [5 empty] | OS21
| 56.07.01 |  | INSTALLAZIONE E SGOMBERO DEL CANTIERE PER LA REALIZZAZIONE DI PARETI CHIODATE E TIRANTATE | [5 empty] | OS21
617 | 56.07.01.01 |  | Installazione e sgombero del cantiere per pareti chiodate in spritzbeton | a c | 1 |  | 0 | A | OS21
| 56.07.02 |  | CALCESTRUZZO SPRUZZATO (SPRITZBETON) | [5 empty] | OS21
618 | 56.07.02.01.A |  | Spessore spritzbeton: 12-15 cm | m2 | 131.5 |  | 0 | A | OS21
619 | 56.07.02.02.A |  | Spessore spritzbeton: 3-5 cm | m2 | 131.5 |  | 0 | A | OS21
620 | 56.07.02.03 |  | Fornitura e posa in opera di cordolo in spritzbeton (cordolo sotto fondazione o trave di ancoraggio e ripartizione). | m3 | 3 |  | 0 | A | OS21
| 56.07.05 |  | ARMATURA PER PER PARETE CHIODATA IN SPRITZBETON | [5 empty] | OS21
621 | 56.07.05.01.A |  | Acciaio: tipo B450C | kg | 877.5 |  | 0 | A | OS21
| 56.21 |  | CHIODI (TIRANTI PASSIVI) PER LAVORI A CIELO APERTO | [5 empty] | OS21
| 56.21.02 |  | CHIODI AUTOPERFORANTI | [5 empty] | OS21
622 | 56.21.02.01.B |  | Carico al limite di snervamento: 180 KN | m | 256 |  | 0 | A | OS21
| 57 |  | FONDAZIONI SPECIALI | [5 empty] | OS21
| 57.05 |  | SOTTOFONDAZIONE DI OPERE ESISTENTI TRAMITE JET GROUTING | [5 empty] | OS21
| 57.05.01 |  | INSTALLAZIONE E SGOMBERO DEL CANTIERE PER LAVORI DI JET GROUTING | [5 empty] | OS21
623 | 57.05.01.01 |  | Installazione di cantiere | a c | 1 |  | 0 | A | OS21
| 57.05.02 |  | REALIZZAZIONE DI CORPO IN JET GROUTING | [5 empty] | OS21
624 | 57.05.02.01.A |  | Realizzazione di una sottofondazione tramite jet grouting secondo progetto in terreni non coesivi | m3 | 1608 |  | 0 | A | OS21
625 | 57.05.02.03 |  | Determinazione della resistenza a compressione monoassiale su provini jet grouting | nr | 10 |  | 0 | A | OS21
| 57.05.90 |  | SOVRAPPREZZI | [5 empty] | OS21
626 | 57.05.90.02.A |  | muratura | m | 48 |  | 0 | A | OS21
627 | 57.05.90.02.C |  | calcestruzzo armato | m | 55 |  | 0 | A | OS21
628 | 57.05.90.03 |  | Sovrapprezzo per la realizzazione di una sottofondazione in jet grouting dovuto alla limitata area di lavoro | m3 | 500.81 |  | 0 | A | OS21
| 58 |  | OPERE IN CONGLOMERATO CEMENTIZIO ARMATO E NON ARMATO | [5 empty] | OG1
| 58.40 |  | Ripristini strutturali | [5 empty] | OG1
| 58.40.01 |  | Ripristini strutturali su CA | [5 empty] | OG1
629 | 58.40.01.01 |  | Ripristini strutturali su CA con malta tixotropica fibrorinforzata, con posa di rete elettrosaldata | m2 | 28 |  | 0 | A | OG1
630 | 58.40.01.02 | * | Strukturelle Restaurierung der Stahlbetonarbeiten mit thixotropischen Mörtel, onhe Verlegung der geschweißten Stahlmatte | m2 | 65 |  | 0 | A | OG1
IMPIANTI MECCANICI
| 13 |  | Impianti di riscaldamento e refrigerazione
| 13.01 |  | Impianto di produzione energia termica, strumenti ed accessori
| 13.01.01 |  | Caldaie
| 13.01.01.35 |  | Prodotto concentrato multifunzionale per la protezione da corrosioni, incrostazioni e proliferazione di alghe conforme alla normativa UNI-CTI 8065/89
| A | * | ....................................... | Litri | 140 |  | 0 | M | OS28
| 13.01.02 |  | Bollitori
| 13.01.02.05 |  | Accumulatore da interno in versione verticale realizzato in acciaio inossidabile (1.4301/1.4571/1.4404)
| A | * | Contenuto: 1500 litri | cad | 1 |  | 0 | M | OS28
| 13.01.04 |  | Pompe di circolazione
| 13.01.04.08 |  | Pompa a rotore bagnato
| A | * | Pompa P01 | cad | 1 |  | 0 | M | OS28
| B | * | Pompa P02 | cad | 1 |  | 0 | M | OS28
| C | * | Pompa P03 | cad | 1 |  | 0 | M | OS28
| D | * | Pompa P04 | cad | 1 |  | 0 | M | OS28
| E | * | Pompa P05 | cad | 1 |  | 0 | M | OS28
| F | * | Pompa P06 | cad | 1 |  | 0 | M | OS28
| G | * | Pompa P07 | cad | 1 |  | 0 | M | OS28
| H | * | Pompa P08 | cad | 1 |  | 0 | M | OS28
| I | * | Pompa P09 | cad | 1 |  | 0 | M | OS28
| J | * | Pompa P10 | cad | 1 |  | 0 | M | OS28
| K | * | Pompa P11 | cad | 1 |  | 0 | M | OS28
| L | * | Pompa P12 | cad | 1 |  | 0 | M | OS28
| M | * | Pompa P13 | cad | 1 |  | 0 | M | OS28
| N | * | Pompa P16 | cad | 1 |  | 0 | M | OS28
| O | * | Pompa P17 | cad | 1 |  | 0 | M | OS28
| P | * | Pompa P18 | cad | 1 |  | 0 | M | OS28
| Q | * | Pompa P19 | cad | 1 |  | 0 | M | OS28
| R | * | Pompa P20 | cad | 1 |  | 0 | M | OS28
| S | * | Pompa P21 | cad | 1 |  | 0 | M | OS28
| T | * | Pompa P22 | cad | 1 |  | 0 | M | OS28
| U | * | Pompa P23 | cad | 1 |  | 0 | M | OS28
| V | * | Pompa P24 | cad | 1 |  | 0 | M | OS28
| W | * | Pompa P25 | cad | 1 |  | 0 | M | OS28
| X | * | Pompa P26 | cad | 1 |  | 0 | M | OS28
| Y | * | Pompa P27 | cad | 1 |  | 0 | M | OS28
| Z | * | Pompa P28 | cad | 1 |  | 0 | M | OS28
| 13.01.05 |  | Organi di intercettazione
| 13.01.05.03 |  | Valvola d'intercettazione flangiata:
| A |  | DN 15 - 1/2" | cad | 6 |  | 0 | M | OS28
| B |  | DN 20 - 3/4" | cad | 6 |  | 0 | M | OS28
| C |  | DN 25 - 1" | cad | 6 |  | 0 | M | OS28
| D |  | DN 32 - 5/4" | cad | 12 |  | 0 | M | OS28
| E |  | DN 40 - 6/4" | cad | 12 |  | 0 | M | OS28
| F |  | DN 50 - 2" | cad | 18 |  | 0 | M | OS28
| G |  | DN 65 - 2 1/2" | cad | 11 |  | 0 | M | OS28
| H |  | DN 80 - 3" | cad | 12 |  | 0 | M | OS28
| K |  | DN 125 - 5" | cad | 7 |  | 0 | M | OS28
| 13.01.05.05 |  | Valvola d'intercettazione a sfera:
| B |  | DN 15 - 1/2" | cad | 32 |  | 0 | M | OS28
| C |  | DN 20 - 3/4" | cad | 14 |  | 0 | M | OS28
| D |  | DN 25 - 1" | cad | 6 |  | 0 | M | OS28
| 13.01.05.07 |  | Rubinetto di carico e scarico: 1/2"
| B |  | 1/2" | cad | 56 |  | 0 | M | OS28
| 13.01.05.08 |  | Valvole a farfalla con corpo in ghisa sferoidale
| H | * | DN 65 - 2"½ | cad | 4 |  | 0 | M | OS28
| I | * | DN 100 - 4" | cad | 8 |  | 0 | M | OS28
| 13.01.06 |  | Valvole di ritegno
| 13.01.06.04 |  | Valvola di non ritorno a disco:
| A |  | DN 15 - 1/2" | cad | 3 |  | 0 | M | OS28
| B |  | DN 20 - 3/4" | cad | 3 |  | 0 | M | OS28
| C |  | DN 25 - 1" | cad | 2 |  | 0 | M | OS28
| D |  | DN 32 - 5/4" | cad | 5 |  | 0 | M | OS28
| E |  | DN 40 - 6/4" | cad | 3 |  | 0 | M | OS28
| F |  | DN 50 - 2" | cad | 5 |  | 0 | M | OS28
| G |  | DN 65 - 2 1/2" | cad | 3 |  | 0 | M | OS28
| H |  | DN 80 - 3" | cad | 2 |  | 0 | M | OS28
| K |  | DN 125 - 5" | cad | 1 |  | 0 | M | OS28
| 13.01.07 |  | Filtri d'impurità
| 13.01.07.02 |  | Filtro d'impurità con corpo in ghisa:
| H |  | DN 80 - 3" | cad | 1 |  | 0 | M | OS28
| J |  | DN 125 - 5" | cad | 1 |  | 0 | M | OS28
| 13.01.08 |  | Contatori di calore
| 13.01.08.03 |  | Contatore di calore compatto statico per il calcolo e l'indicazione del consumo di calore con trasduttore di volume a ultrasuoni
| A | * | Portata nominale Qn: 25 m³/h | cad | 1 |  | 0 | M | OS28
| C | * | Portata nominale Qn: 60 m³/h | cad | 1 |  | 0 | M | OS28
| 13.01.09 |  | Regolatori di pressione e di portata
| 13.01.09.02 |  | Gruppo di riempimento automatico:
| B |  | 3/4" | cad | 2 |  | 0 | M | OS28
| 13.01.09.06 |  | Valvola di taratura:
| B |  | DN 20 - G 3/4 " | cad | 2 |  | 0 | M | OS28
| C |  | DN 25 - G 1" | cad | 1 |  | 0 | M | OS28
| E |  | DN 40 - G 11/2" | cad | 1 |  | 0 | M | OS28
| 13.01.09.08 |  | Valvola combinata composta da un regolatore di portata automatico
| A | * | DN15 - 1/2" FF - Campo di regolazione 90÷450 l/h - KVS 1,1 | cad | 16 |  | 0 | M | OS28
| B | * | DN15 - 1/2" FF - Campo di regolazione 150÷1050 l/h - KVS 1,8 | cad | 16 |  | 0 | M | OS28
| C | * | DN20 - 3/4" FF - Campo di regolazione 150÷1050 l/h - KVS 1,1 | cad | 7 |  | 0 | M | OS28
| D | * | DN20 - 3/4" FF - Campo di regolazione 180÷1300 l/h - KVS 2,5 | cad | 7 |  | 0 | M | OS28
| E | * | DN25 - 1" FF - Campo di regolazione 300÷2000 l/h - KVS 4,0 | cad | 6 |  | 0 | M | OS28
| 13.01.10 |  | Separatori d'aria
| 13.01.10.01 |  | Valvola automatica per sfogo aria:
| b |  | DN 15 - 1/2" | cad | 44 |  | 0 | M | OS28
| 13.01.10.05 |  | Separatore per microbolle e di particelle di fango
| A | * | DN80 - 3" | cad | 1 |  | 0 | M | OS28
| 13.01.10.06 |  | Separatore per microbolle e di particelle di fango
| A | * | DN125 - 5" | cad | 1 |  | 0 | M | OS28
| 13.01.12 |  | Componenti di sicurezza e controllo
| 13.01.12.01 |  | Valvola di sicurezza:
| B |  | 3/4" per riscaldamento | cad | 1 |  | 0 | M | OS28
| C |  | 1" per riscaldamento | cad | 1 |  | 0 | M | OS28
| E |  | 3/4" per bollitori | cad | 1 |  | 0 | M | OS28
| 13.01.12 |  | Componenti di sicurezza e controllo
| 13.01.12.04 |  | Pressostato | cad | 4 |  | 0 | M | OS28
| 13.01.12.05 |  | Manometro:
| B |  | ø 80 mm - 3/8" | cad | 12 |  | 0 | M | OS28
| 13.01.12.06 |  | Termometro bimetallico:
| A |  | 1/2" | cad | 70 |  | 0 | M | OS28
| 13.01.12.10 |  | Imbuto di scarico:
| C |  | ø 1" | cad | 2 |  | 0 | M | OS28
| D |  | ø 5/4" | cad | 1 |  | 0 | M | OS28
| 13.01.13 |  | Vasi d'espansione
| 13.01.13.02 |  | Vaso d'espansione a membrana con collaudo:
| A |  | capacità utile 35 l | cad | 1 |  | 0 | M | OS28
| C |  | capacità utile 80 l | cad | 2 |  | 0 | M | OS28
| 13.01.14 |  | Accessori centrale termica
| 13.01.14.01 |  | Targhetta | cad | 80 |  | 0 | M | OS28
| 13.01.15 |  | Collettori per impianti di riscaldamento
| 13.01.15.03 |  | Collettore distributivo per impianto di riscaldamento
| A | * | Diametro: ø 150/159 mm - Lunghezza: 6,0 m | cad | 2 |  | 0 | M | OS28
| 13.01.15.04 |  | Collettore distributivo per impianto di raffreddamento
| A | * | Diametro: ø 273x3,0 mm - Lunghezza: 3,5 m | cad | 2 |  | 0 | M | OS28
| 13.01.16 |  | Sistema di pressurizzazione di precisione
| 13.01.16.01 |  | Sistema di pressurizzazione di precisione per impianto di riscaldamento
| A | * | ....................................... | cad | 1 |  | 0 | M | OS28
| 13.01.16.02 |  | Sistema di pressurizzazione di precisione per impianto di raffreddamento
| A | * | ....................................... | cad | 1 |  | 0 | M | OS28
| 13.03 |  | Pannelli rad. a pav., riscald. a muro e soffitto, radiatori, apparecchi di risc. ed acc.
| 13.03.01 |  | Riscaldamento radiante a pavimento e accessori
| 13.03.01.01 |  | Pannelli radianti a pavimento
| C | * | distanza di posa: 15 cm | m2 | 792 |  | 0 | M | OS28
| D | * | distanza di posa: 20 cm | m2 | 687 |  | 0 | M | OS28
| 13.03.01.04 |  | Collettore di distribuzione di mandata e ritorno per pannelli radianti
| C | * | per 4 circuiti - larghezza 285 mm | cad | 3 |  | 0 | M | OS28
| D | * | per 5 circuiti - larghezza 335 mm | cad | 2 |  | 0 | M | OS28
| F | * | per 7 circuiti - larghezza 435 mm | cad | 4 |  | 0 | M | OS28
| G | * | per 8 circuiti - larghezza 485 mm | cad | 1 |  | 0 | M | OS28
| H | * | per 9 circuiti - larghezza 535 mm | cad | 5 |  | 0 | M | OS28
| K | * | per 12 circuiti - larghezza 685 mm | cad | 2 |  | 0 | M | OS28
| 13.03.01.06 |  | Armadietti da incasso in lamiera zincata
| A | * | Dimensioni LxHxP: 760 x 740/855 x 110/160 mm | cad | 13 |  | 0 | M | OS28
| A | * | Dimensioni LxHxP: 760 x 740/855 x 110/160 mm | cad | 5 |  | 0 | M | OS28
| B | * | Dimensioni LxHxP: 1060 x 740/855 x 110/160 mm | cad | 10 |  | 0 | M | OS28
| C | * | Dimensioni LxHxP: 1210 x 740/855 x 110/160 mm | cad | 2 |  | 0 | M | OS28
| 13.03.01.07 |  | Collettore premontato per impianti di riscaldamento
| B | * | per 6 circuiti | cad | 1 |  | 0 | M | OS28
| C | * | per 7 circuiti | cad | 2 |  | 0 | M | OS28
| D | * | per 8 circuiti | cad | 10 |  | 0 | M | OS28
| 13.03.01.09 |  | Servomotori termici
| A | * | ...................................... | cad | 127 |  | 0 | M | OS28
| 13.03.01.10 |  | Servomotori termici
| A | * | ...................................... | cad | 10 |  | 0 | M | OS28
| 13.03.04 |  | Radiatori a tubo
| 13.03.04.02 |  | Radiatore a tubo H 400:
| B |  | 3 colonne | elem | 381 |  | 0 | M | OS28
| C |  | 4 colonne | elem | 525 |  | 0 | M | OS28
| 13.03.04.04 |  | Radiatore a tubo H 600:
| A |  | 2 colonne | elem | 606 |  | 0 | M | OS28
| B |  | 3 colonne | elem | 224 |  | 0 | M | OS28
| C |  | 4 colonne | elem | 50 |  | 0 | M | OS28
| 13.03.04.08 |  | Radiatore a tubo H 1500:
| A |  | 2 colonne | elem | 10 |  | 0 | M | OS28
| 13.03.04.11 |  | Radiatore a tubo H 1800:
| A | * | 2 colonne | elem | 58 |  | 0 | M | OS28
| B | * | 3 colonne | elem | 60 |  | 0 | M | OS28
| 13.03.06 |  | Radiatori da bagno
| 13.03.06.02 |  | Radiatore da bagno H 120:
| A |  | larghezza 45 cm | cad | 36 |  | 0 | M | OS28
| 13.03.06.03 |  | Radiatore da bagno H 180:
| B |  | larghezza 50 cm | cad | 1 |  | 0 | M | OS28
| 13.03.06.04 |  | Radiatore da bagno H 150:
| A | * | larghezza 45 cm | cad | 14 |  | 0 | M | OS28
| 13.03.07 |  | Valvole per radiatori
| 13.03.07.01 |  | Valvola termostatica:
| A |  | DN 10 - 3/8" | cad | 10 |  | 0 | M | OS28
| B |  | DN 15 - 1/2" | cad | 171 |  | 0 | M | OS28
| 13.03.07.02 |  | Valvola per radiatori:
| A |  | DN 10 - 3/8" | cad | 161 |  | 0 | M | OS28
| B |  | DN 15 - 1/2" | cad | 10 |  | 0 | M | OS28
| 13.03.07.03 |  | Detentore:
| A |  | DN 10 - 3/8" | cad | 161 |  | 0 | M | OS28
| B |  | DN 15 - 1/2" | cad | 10 |  | 0 | M | OS28
| 13.03.07.04 |  | Valvolina di sfiato per radiatori | cad | 171 |  | 0 | M | OS28
| 13.03.07.05 |  | Valvolina di scarico per radiatori | cad | 171 |  | 0 | M | OS28
| 13.03.07.09 |  | Tubi di allacciamento sagomati per radiatori
| A | * | Diametro 16/250 mm | cad | 322 |  | 0 | M | OS28
| B | * | Diametro 20/250 mm | cad | 20 |  | 0 | M | OS28
| 13.04 |  | Tubazioni ed accessori
| 13.04.01 |  | Tubi in acciaio
| 13.04.01.01 |  | Tubo d'acciaio nero senza saldatura:
| B | * | Diametro ø 1/2" x 2,6 mm | m | 36 |  | 0 | M | OS28
| C | * | Diametro ø 3/4" x 2,6 mm | m | 49 |  | 0 | M | OS28
| D | * | Diametro ø 1" x 3,2 mm | m | 72 |  | 0 | M | OS28
| E | * | Diametro ø 5/4" x 3,2 mm | m | 173 |  | 0 | M | OS28
| F | * | Diametro ø 6/4" x 3,2 mm | m | 243 |  | 0 | M | OS28
| G | * | Diametro ø 2" x 3,6 mm | m | 348 |  | 0 | M | OS28
| 13.04.01.02 |  | Tubo bollitore in acciaio senza saldatura:
| B | * | Diametro ø 70/76 mm | m | 48 |  | 0 | M | OS28
| C | * | Diametro ø 82/89 mm | m | 48 |  | 0 | M | OS28
| 13.04.03 |  | Tubi in plastica
| 13.04.03.01 |  | Tubazione in polietilene reticolato ad alta pressione:
| a |  | ø 16x2,2 mm - DN10 | m | 3057 |  | 0 | M | OS28
| b |  | ø 20x2,8 mm - DN15 | m | 404 |  | 0 | M | OS28
| c |  | ø 25x3,5 mm - DN20 | m | 351 |  | 0 | M | OS28
| d |  | ø 32x4,4 mm - DN25 | m | 569 |  | 0 | M | OS28
| e |  | ø 40x5,5 mm - DN32 | m | 602 |  | 0 | M | OS28
| f |  | ø 50x6,9 mm - DN40 | m | 478 |  | 0 | M | OS28
| g |  | ø 63x8,6 mm - DN50 | m | 364 |  | 0 | M | OS28
| i |  | ø 90x8,2 mm -DN70 | m | 107 |  | 0 | M | OS28
| j |  | ø 110x10 mm - DN100 | m | 136 |  | 0 | M | OS28
| 13.05 |  | Isolamento ed accessori
| 13.05.01 |  | Isolamento per tubazioni con lana di roccia
| 13.05.01.01 |  | Isolamento dei tubi passanti in vista con coppelle e curve in lana di roccia
| A | * | Diametro tubo: ø 1/2" - 30 mm | m | 36 |  | 0 | M | OS28
| B | * | Diametro tubo: ø 3/4" - 30 mm | m | 50 |  | 0 | M | OS28
| C | * | Diametro tubo: ø 1" - 30 mm | m | 72 |  | 0 | M | OS28
| 13.05.01.08 |  | Isolamento dei tubi passanti in vista con coppelle e curve in lana di roccia
| C | * | Diametro tubo: ø 5/4" - 40 mm | m | 173 |  | 0 | M | OS28
| D | * | Diametro tubo: ø 6/4" - 40 mm | m | 243 |  | 0 | M | OS28
| 13.05.01.09 |  | Isolamento dei tubi passanti in vista con coppelle e curve in lana di roccia
| A | * | Diametro tubo: ø 2" - 50 mm | m | 348 |  | 0 | M | OS28
| C | * | Diametro tubo: ø 70/76 - 50 mm | m | 48 |  | 0 | M | OS28
| D | * | Diametro tubo: ø 82/89 - 50 mm | m | 48 |  | 0 | M | OS28
| 13.05.03 |  | Isolamento per tubazioni con polietilene espanso (PE-LD)
| 13.05.03.02 |  | Isolamento termico in polietilene spessore 10 mm:
| A |  | tubo DN 10 - 3/8" - 10 mm | m | 3058 |  | 0 | M | OS28
| B |  | tubo DN 15 - 1/2" - 10 mm | m | 367 |  | 0 | M | OS28
| C |  | tubo DN 20 - 3/4" - 10 mm | m | 308 |  | 0 | M | OS28
| D |  | tubo DN 25 - 1" - 10 mm | m | 491 |  | 0 | M | OS28
| 13.05.03.03 |  | Isolamento termico in polietilene spessore 15 mm:
| E |  | tubo DN 32 - 5/4" - 15 mm | m | 362 |  | 0 | M | OS28
| F |  | tubo DN 40 - 6/4" - 15 mm | m | 359 |  | 0 | M | OS28
| 13.05.03.04 |  | Isolamento di tubazioni con polietilene, spessore 20 mm
| B |  | tubo DN 15 - 1/2" - 20 mm | m | 37 |  | 0 | M | OS28
| C |  | tubo DN 20 - 3/4" - 20 mm | m | 43 |  | 0 | M | OS28
| D |  | tubo DN 25 - 1" - 20 mm | m | 98 |  | 0 | M | OS28
| E |  | tubo DN 32 - 5/4" - 20 mm | m | 238 |  | 0 | M | OS28
| F |  | tubo DN 40 - 6/4" - 20 mm | m | 100 |  | 0 | M | OS28
| G |  | tubo DN 50 - 2" - 20 mm | m | 46 |  | 0 | M | OS28
| 13.05.03.05 |  | Isolamento termico per tubi in vista e sottotraccia, spessore 25 mm
| A | * | Diametro tubo: ø 2" - 25 mm - DN50 | m | 317 |  | 0 | M | OS28
| 13.05.03.06 |  | Isolamento termico per tubi in vista e sottotraccia, spessore 32 mm
| D | * | Diametro tubo: ø 3" - 32 mm - DN80 | m | 107 |  | 0 | M | OS28
| E | * | Diametro tubo: ø 4" - 32 mm - DN100 | m | 136 |  | 0 | M | OS28
| 13.05.04 |  | Guaina isolante per impianti di refrigerazione
| 13.05.04.10 |  | Isolamento delle valvole e delle pompe del circuito di riscaldamento/raffreddamento
| B | * | da DN 40 a DN 65 | cad | 17 |  | 0 | M | OS28
| C | * | da DN 80 a DN100 | cad | 18 |  | 0 | M | OS28
| D | * | da DN 125 a DN150 | cad | 2 |  | 0 | M | OS28
| 13.05.05 |  | Isolamento per tubazioni con polistirene espanso con rivestimento in PVC
| 13.05.05.07 |  | Isolamento dei tubi passanti in vista con coppelle e curve di polistirene espanso - PVC
| B | * | Diametro tubo: ø 6/4" - 40 mm - DN40 | m | 20 |  | 0 | M | OS28
| 13.05.05.08 |  | Isolamento dei tubi passanti in vista con coppelle e curve di polistirene espanso - PVC
| A | * | Diametro tubo: ø 2" - 50 mm - DN50 | m | 72 |  | 0 | M | OS28
| B | * | Diametro tubo: ø 2½" - 50 mm - DN65 | m | 125 |  | 0 | M | OS28
| C | * | Diametro tubo: ø 3" - 50 mm - DN80 | m | 207 |  | 0 | M | OS28
| 13.10 |  | Impianti di refrigerazione
| 13.10.09 |  | Ventilconvettore tipo cassetta con tecnologia Inverter per installazione a controsoffitto
| 13.10.09.01 |  | Ventilconvettore in esecuzione verticale
| B | * | Portata aria (velocità media): 495 m³/h - Sistema: a 2 tubi | cad | 4 |  | 0 | M | OS28
| 13.10.09.02 |  | Ventilconvettore in esecuzione verticale da incasso
| A | * | Portata aria (velocità media): 335 m³/h - Sistema: a 4 tubi | cad | 1 |  | 0 | M | OS28
| B | * | Portata aria (velocità media): 495 m³/h - Sistema: a 4 tubi | cad | 35 |  | 0 | M | OS28
| 13.10.09.03 |  | Ventilconvettore in esecuzione verticale da incasso
| A | * | Portata aria (velocità media): 335 m³/h - Sistema: a 2 tubi | cad | 3 |  | 0 | M | OS28
| B | * | Portata aria (velocità media): 495 m³/h - Sistema: a 2 tubi | cad | 3 |  | 0 | M | OS28
| 13.10.09.04 |  | Fan Coil con ricircolo
| A | * | Dimensioni: 733x220x473(H) mm - Sistema: a 2 tubi | cad | 1 |  | 0 | M | OS28
| 13.10.09.05 |  | Raccordi flessibili in acciaio inox
| A | * | Diametro ø 1/2" | cad | 90 |  | 0 | M | OS28
| B | * | Diametro ø 3/4" | cad | 22 |  | 0 | M | OS28
| 13.10.09.06 |  | Canale a pavimento
| A | * | Larghezza canale: 340 mm - Altezza canale: 130 mm - Lunghezza canale: 2000 mm | cad | 2 |  | 0 | M | OS28
| 13.10.09.07 |  | Canale a pavimento pronto per il montaggio, completo di attacchi per aria primaria
| A | * | Larghezza canale: 340 mm - Altezza canale: 165 mm - Lunghezza canale: 2000 mm | cad | 2 |  | 0 | M | OS28
| B | * | Larghezza canale: 340 mm - Altezza canale: 165 mm - Lunghezza canale: 2500 mm | cad | 9 |  | 0 | M | OS28
| 13.10.09.08 |  | Canale a pavimento vuoto
| A | * | Larghezza canale: 340 mm - Altezza canale: 130 mm | m | 8 |  | 0 | M | OS28
| B | * | Larghezza canale: 340 mm - Altezza canale: 165 mm | m | 8 |  | 0 | M | OS28
| 13.10.09.09 |  | Set pompa scarico condensa
| A | * | ........................................ | cad | 13 |  | 0 | M | OS28
| 13.10.10 |  | Accessori e regolazione
| 13.10.10.30 |  | Valvola motorizzata a tre vie ON/OFF a 230V-50Hz, per batteria principale
| A | * | DN 15 - ø 1/2" | cad | 35 |  | 0 | M | OS28
| 13.10.10.31 |  | Valvola motorizzata a tre vie ON/OFF a 230V-50Hz, per batteria addizionale
| A | * | DN 15 - ø 1/2" | cad | 35 |  | 0 | M | OS28
| 13.10.10.32 |  | Valvola motorizzata a due vie ON/OFF a 230V-50Hz, per batteria principale
| A | * | DN 15 - ø 1/2" | cad | 10 |  | 0 | M | OS28
| 13.10.10.33 |  | Valvola motorizzata a due vie ON/OFF a 230V-50Hz, per batteria addizionale
| A | * | DN 15 - ø 1/2" | cad | 10 |  | 0 | M | OS28
| 13.10.11 |  | Refrigeratore d'acqua condensato ad acqua
| 13.10.11.01 |  | Refrigeratore di liquido condensato ad acqua
| A | * | Resa frigorifera: 253 kW | cad | 1 |  | 0 | M | OS28
| 14 |  | Impianti sanitari
| 14.04 |  | Tubazioni ed accessori
| 14.04.01 |  | Tubazioni pressfitting in acciaio inox
| 14.04.01.01 |  | Tubo in acciaio inossidabile austenitico (materiale 1.4401) AISI 316
| F | * | Diametro: ø 42x1,5 mm - DN 40 | m | 20 |  | 0 | M | OS28
| G | * | Diametro: ø 54x1,5 mm - DN 50 | m | 72 |  | 0 | M | OS28
| H | * | Diametro: ø 76x2,0 mm - DN 65 | m | 125 |  | 0 | M | OS28
| I | * | Diametro: ø 88,9x2,0 mm - DN 80 | m | 207 |  | 0 | M | OS28
| 99 |  | Voci particolari
| 99.01 |  | Voci particolari
| 99.01.03 |  | Voci particolari
| 99.01.03.02 |  | Prove di funzionamento, di taratura, di pressione a caldo e a freddo degli impianti termoidraulici
| A | * | ........................................ | a corpo | 1 |  | 0 | M | OS28
| 13 |  | Impianti di riscaldamento e refrigerazione
| 13.01 |  | Impianto di produzione energia termica, strumenti ed accessori
| 13.01.02 |  | Bollitori
| 13.01.02.10 |  | Sistema premontato a basamento per la produzione semi istantanea di acqua calda sanitaria
| A | * | ....................................... | cad | 1 |  | 0 | M | OS3
| 13.01.06 |  | Valvole di ritegno
| 13.01.06.01 |  | Valvola di non ritorno a clapet:
| d |  | DN 25 - 1" | cad | 3 |  | 0 | M | OS3
| e |  | DN 32 - 5/4" | cad | 1 |  | 0 | M | OS3
| f |  | DN 40 - 6/4" | cad | 1 |  | 0 | M | OS3
| g |  | DN 50 - 2" | cad | 2 |  | 0 | M | OS3
| h |  | DN 65 - 2 1/2" | cad | 1 |  | 0 | M | OS3
| i |  | DN 80 - 3" | cad | 2 |  | 0 | M | OS3
| 13.05 |  | Isolamento ed accessori
| 13.05.03 |  | Isolamento per tubazioni con polietilene espanso (PE-LD)
| 13.05.03.02 |  | Isolamento termico in polietilene spessore 10 mm:
| a |  | tubo DN 10 - 3/8" - 10 mm | m | 752 |  | 0 | M | OS3
| b |  | tubo DN 15 - 1/2" - 10 mm | m | 603 |  | 0 | M | OS3
| c |  | tubo DN 20 - 3/4" - 10 mm | m | 450 |  | 0 | M | OS3
| d |  | tubo DN 25 - 1" - 10 mm | m | 155 |  | 0 | M | OS3
| 13.05.03.03 |  | Isolamento termico in polietilene spessore 15 mm:
| e |  | tubo DN 32 - 5/4" - 15 mm | m | 163 |  | 0 | M | OS3
| f |  | tubo DN 40 - 6/4" - 15 mm | m | 25 |  | 0 | M | OS3
| 13.05.03.04 |  | Isolamento di tubazioni con polietilene, spessore 20 mm
| a |  | tubo DN 10 - 3/8" - 20 mm | m | 50 |  | 0 | M | OS3
| b |  | tubo DN 15 - 1/2" - 20 mm | m | 100 |  | 0 | M | OS3
| c |  | tubo DN 20 - 3/4" - 20 mm | m | 16 |  | 0 | M | OS3
| d |  | tubo DN 25 - 1" - 20 mm | m | 363 |  | 0 | M | OS3
| e |  | tubo DN 32 - 5/4" - 20 mm | m | 36 |  | 0 | M | OS3
| f |  | tubo DN 40 - 6/4" - 20 mm | m | 21 |  | 0 | M | OS3
| g |  | tubo DN 50 - 2" - 20 mm | m | 22 |  | 0 | M | OS3
| g |  | tubo DN 50 - 2" - 20 mm | m | 48 |  | 0 | M | OS3
| 13.05.03.06 |  | Isolamento termico per tubi in vista e sottotraccia, spessore 32 mm
| A | * | Diametro tubo: ø 1/2" - 32 mm | m | 60 |  | 0 | M | OS3
| B | * | Diametro tubo: ø 3/4" - 32 mm | m | 72 |  | 0 | M | OS3
| C | * | Diametro tubo: ø 1" - 32 mm | m | 150 |  | 0 | M | OS3
| 13.05.03.07 |  | Isolamento termico per tubi in vista e sottotraccia, spessore 40 mm
| A | * | Diametro tubo: ø 5/4" - 40 mm | m | 36 |  | 0 | M | OS3
| B | * | Diametro tubo: ø 6/4" - 40 mm | m | 60 |  | 0 | M | OS3
| 13.05.03.08 |  | Isolamento termico per tubi in vista e sottotraccia, spessore 50 mm
| A | * | Diametro tubo: ø 2" - 50 mm | m | 120 |  | 0 | M | OS3
| B | * | Diametro tubo: ø 2"½ - 50 mm | m | 30 |  | 0 | M | OS3
| D | * | Diametro tubo: ø 82/89 - 50 mm | m | 98 |  | 0 | M | OS3
| 14 |  | Impianti sanitari
| 14.01 |  | Distribuzione dell'acqua potabile ed accessori
| 14.01.02 |  | Riduttori di pressione
| 14.01.02.02 |  | Riduttore di pressione con flange:
| b |  | DN 80 | cad | 1 |  | 0 | M | OS3
| 14.01.03 |  | Filtri d'acqua
| 14.01.03.04 |  | Filtro d'acqua controlavaggio autom., racc. flangiati:
| b |  | DN 80 - 3" - 38 m3/h | cad | 1 |  | 0 | M | OS3
| 14.01.04 |  | Organi di intercettazione
| 14.01.04.04 |  | Valvola a manicotto con sede inclinata:
| a |  | DN 15 - 1/2" | cad | 2 |  | 0 | M | OS3
| b |  | DN 20 - 3/4" | cad | 1 |  | 0 | M | OS3
| c |  | DN 25 - 1" | cad | 5 |  | 0 | M | OS3
| d |  | DN 32 - 5/4" | cad | 3 |  | 0 | M | OS3
| e |  | DN 40 - 6/4" | cad | 2 |  | 0 | M | OS3
| f |  | DN 50 - 2" | cad | 4 |  | 0 | M | OS3
| g |  | DN 65 - 2 1/2" | cad | 1 |  | 0 | M | OS3
| h |  | DN 80 - 3" | cad | 10 |  | 0 | M | OS3
| 14.01.04.07 |  | Valvola da incasso:
| a |  | DN 15 - 1/2" | cad | 52 |  | 0 | M | OS3
| b |  | DN 20 - 3/4" | cad | 82 |  | 0 | M | OS3
| c |  | DN 25 - 1" | cad | 4 |  | 0 | M | OS3
| 14.01.06.01 |  | Miscelatore termostatico:
| g |  | DN 65 - 2 1/2" | cad | 1 |  | 0 | M | OS3
| 14.01.06.06 |  | Valvola di regolazione per la tubazione di ricircolo
| A | * | DN 15 kvs 1,5 m³/h | cad | 2 |  | 0 | M | OS3
| B | * | DN 20 kvs 1,8 m³/h | cad | 2 |  | 0 | M | OS3
| 14.01.08.02 |  | Disconnettore con flange:
| D |  | DN 80 - 3" | cad | 2 |  | 0 | M | OS3
| 14.03 |  | Impianti di scarico e di aerazione ed accessori
| 14.03.01 |  | Pozzetto di scarico
| 14.03.01.01 |  | Pozzetto di scarico con griglia in acciaio INOX:
| a |  | DN 50 | cad | 4 |  | 0 | M | OS3
| 14.04 |  | Tubazioni ed accessori
| 14.04.01 |  | Tubazioni pressfitting in acciaio inox
| 14.04.01.01 |  | Tubo in acciaio inossidabile austenitico (materiale 1.4401) AISI 316
| A | * | Diametro: ø 15x1,0 mm - DN 10 | m | 86 |  | 0 | M | OS3
| B | * | Diametro: ø 18x1,0 mm - DN 15 | m | 65 |  | 0 | M | OS3
| C | * | Diametro: ø 22x1,2 mm - DN 20 | m | 115 |  | 0 | M | OS3
| D | * | Diametro: ø 28x1,2 mm - DN 25 | m | 186 |  | 0 | M | OS3
| E | * | Diametro: ø 35x1,5 mm - DN 32 | m | 123 |  | 0 | M | OS3
| F | * | Diametro: ø 42x1,5 mm - DN 40 | m | 60 |  | 0 | M | OS3
| G | * | Diametro: ø 54x1,5 mm - DN 50 | m | 120 |  | 0 | M | OS3
| H | * | Diametro: ø 76x2,0 mm - DN 65 | m | 30 |  | 0 | M | OS3
| I | * | Diametro: ø 88,9x2,0 mm - DN 80 | m | 48 |  | 0 | M | OS3
| 14.04.02 |  | Tubazioni in acciaio
| 14.04.02.01 |  | Tubo d'acciaio zincato senza saldatura:
| i |  | DN 80 - 3" | m | 60 |  | 0 | M | OS3
| 14.04.04 |  | Tubazioni in plastica per acqua sanitaria
| 14.04.04.01 |  | Tubo in polietilene (PE-Xa):
| a |  | øa 16 * 2,2 mm | m | 716 |  | 0 | M | OS3
| b |  | øa 20 * 2,8 mm | m | 698 |  | 0 | M | OS3
| c |  | øa 25 * 3,5 mm | m | 423 |  | 0 | M | OS3
| d |  | øa 32 * 4,4 mm | m | 482 |  | 0 | M | OS3
| e |  | øa 40 * 5,5 mm | m | 112 |  | 0 | M | OS3
| f |  | øa 50 * 6,9 mm | m | 46 |  | 0 | M | OS3
| g |  | øa 63 * 8,7 mm | m | 70 |  | 0 | M | OS3
| 14.04.06 |  | Tubazioni in pressione in polipropilene
| 14.04.06.01 |  | Sistema di tubazioni in poliproplilene (PP-R)
| b |  | tubo Ø 40x4,5 mm | m | 26 |  | 0 | M | OS3
| c |  | tubo Ø 50x5,6 mm | m | 11 |  | 0 | M | OS3
| 14.04.08 |  | Tubazioni di scarico e tubazioni di ventilazione in polipropilene
| 14.04.08.01 |  | Tubazioni di scarico in PP rinforzato altamente fonoassorbente
| c |  | øa 110 mm | m | 157 |  | 0 | M | OS3
| d |  | øa 125 mm | m | 31 |  | 0 | M | OS3
| 14.04.08.02 |  | Tubazioni di scarico in PP rinforzato
| c |  | øa 50 mm | m | 322 |  | 0 | M | OS3
| d |  | øa 75 mm | m | 119 |  | 0 | M | OS3
| e |  | øa 90 mm | m | 140 |  | 0 | M | OS3
| f |  | øa 110 mm | m | 205 |  | 0 | M | OS3
| g |  | øa 125 mm | m | 17 |  | 0 | M | OS3
| h |  | øa 160 mm | m | 23 |  | 0 | M | OS3
| 14.04.08.03 |  | Tubazioni di ventilazione per bagni e colonne di scarico/ tubazione di scarico in PP
| c |  | øa 50 mm | m | 253 |  | 0 | M | OS3
| f |  | øa 110 mm | m | 521 |  | 0 | M | OS3
| g |  | øa 125 mm | m | 20 |  | 0 | M | OS3
| 14.04.12 |  | Tubazioni in polipropilene per fognatura
| 14.04.12.01 |  | Tubo in PP per fognatura SN 8:
| a |  | DN 110 mm - SN 8 | m | 71 |  | 0 | M | OS3
| b |  | DN 125 mm - SN 8 | m | 39 |  | 0 | M | OS3
| c |  | DN 160 mm - SN 8 | m | 129 |  | 0 | M | OS3
| 14.04.15 |  | Tubi e raccordi in PP random
| 14.04.15.01 |  | Tubi e raccordi in PP-RCT random per adduzione acqua calda e fredda, per impianti di riscaldamento e condizionamento
| A | * | Diametro 20x1,9 mm | m | 136 |  | 0 | M | OS3
| B | * | Diametro 25x2,3 mm | m | 22 |  | 0 | M | OS3
| C | * | Diametro 32x3,0 mm | m | 39 |  | 0 | M | OS3
| 13 |  | Impianti di riscaldamento e refrigerazione
| 13.07 |  | Impianto di ventilazione
| 13.07.01 |  | Canali di ventilazione
| 13.07.01.03 |  | Canali circolari spiroidali e raccordi a semplice parete realizzati in lamiera di acciaio zincato (Z275)
| A | * | Diametro: 80 mm | m | 18 |  | 0 | M | OS28
| 13.07.01.04 |  | Fornitura e posa in opera di plenum di raccordo tra la bocca di espulsione del ventilconvettore e la griglia di mandata
| A | * | Dimensioni ventilconvettore: 690÷900x153 mm - Dimensioni bocchetta per la mandata: 1025x125 mm - Altezza plenum: da 50 mm a 250 mm | cad | 41 |  | 0 | M | OS28
| 13.07.01.05 |  | Canali di termoventilazione e condizionamento in alluminio preisolati
| A | * | Sezioni diverse - Spessore pannelli sandwich: 20,5 mm | m2 | 814 |  | 0 | M | OS28
| 13.07.01.06 |  | Canali di termoventilazione e condizionamento in alluminio preisolati
| A | * | Sezioni diverse - Spessore pannelli sandwich: 50 mm | m2 | 733 |  | 0 | M | OS28
| 13.07.02 |  | Isolazione canali di ventilazione
| 13.07.02.01 |  | Isolazione dei canali dell'aria con materassino speciale termoacustico
| A | * | ........................................ | m2 | 6 |  | 0 | M | OS28
| 13.07.03 |  | Serrande automatiche tagliafuoco
| 13.07.03.01 |  | Serrande automatiche tagliafuoco, certificata secondo UNI EN 1366-2
| B | * | Dimensioni: 300 x 300 mm - EIS 120 | cad | 6 |  | 0 | M | OS28
| C | * | Dimensioni: 300 x 200 mm - EIS 120 | cad | 1 |  | 0 | M | OS28
| D | * | Dimensioni: 300 x 700 mm - EIS 120 | cad | 1 |  | 0 | M | OS28
| E | * | Dimensioni: 600 x 250 mm - EIS 120 | cad | 2 |  | 0 | M | OS28
| F | * | Dimensioni: 900 x 400 mm - EIS 120 | cad | 2 |  | 0 | M | OS28
| G | * | Dimensioni: 600 x 200 mm - EIS 120 | cad | 2 |  | 0 | M | OS28
| H | * | Dimensioni: 500 x 300 mm - EIS 120 | cad | 5 |  | 0 | M | OS28
| I | * | Dimensioni: 600 x 600 mm - EIS 120 | cad | 2 |  | 0 | M | OS28
| J | * | Dimensioni: 800 x 450 mm - EIS 120 | cad | 2 |  | 0 | M | OS28
| K | * | Dimensioni: 1000 x 450 mm - EIS 120 | cad | 2 |  | 0 | M | OS28
| L | * | Dimensioni: 1100 x 500 mm - EIS 120 | cad | 2 |  | 0 | M | OS28
| 13.07.04 |  | Tubi flessibili
| 13.07.04.01 |  | Condotto flessibile realizzato con tessuto poliestere spalmato con resine poliolefiniche additivate
| B | * | DN 125 | m | 36 |  | 0 | M | OS28
| 13.07.05 |  | Bocchette di ventilazione
| 13.07.05.04 |  | Bocchetta per la ripresa in alluminio, con alette orizzontali fisse
| B | * | Dimensioni: 1225 x 75 mm - Altezza cornice frontale: 20 mm | cad | 4 |  | 0 | M | OS28
| C | * | Dimensioni: 1225 x 225 mm - Altezza cornice frontale: 20 mm | cad | 2 |  | 0 | M | OS28
| 13.07.05.05 |  | Bocchetta per la mandata in alluminio, con alette orizzontali fisse
| A | * | Dimensioni: 2000 x 125 mm - Altezza cornice frontale: 20 mm | cad | 2 |  | 0 | M | OS28
| B | * | Dimensioni: 1225 x 325 mm - Altezza cornice frontale: 20 mm | cad | 2 |  | 0 | M | OS28
| 13.07.05.06 |  | Bocchetta per la mandata in alluminio, con alette orizzontali fisse
| A | * | Dimensioni: 1025 x 125 mm - Altezza cornice frontale: 20 mm | cad | 41 |  | 0 | M | OS28
| 13.07.05.08 |  | Diffusore lineare a feritoia, costituito da parte frontale da 35 mm
| A | * | Dimensioni: 1200 x 123 mm | cad | 8 |  | 0 | M | OS28
| B | * | Dimensioni: 1950 x 123 mm | cad | 2 |  | 0 | M | OS28
| 13.07.05.09 |  | Diffusore lineare composto da parte frontale a feritoia a lancio orientabile
| A | * | Lunghezza: 1050 mm | cad | 4 |  | 0 | M | OS28
| 13.07.05.10 |  | Griglia a nastro per la ripresa dell’aria in alluminio estruso anodizzato per montaggio a parete o a canale
| A | * | Terminali: Nr. 2 – Dimensioni: 1490 x 225 mm - Altezza cornice frontale: 20 mm | cad | 1 |  | 0 | M | OS28
| B | * | Terminali: Nr. 2 – Dimensioni: 950 x 125 mm - Altezza cornice frontale: 20 mm | cad | 1 |  | 0 | M | OS28
| C | * | Terminali: Nr. 2 – Dimensioni: 1490 x 125 mm - Parte centrale: Nr. 1 – Dimensioni: 2000 x 125 mm - Altezza cornice frontale: 20 mm | cad | 1 |  | 0 | M | OS28
| D | * | Terminali: Nr. 2 – Dimensioni: 1130 x 75 mm - Parte centrale: Nr. 1 – Dimensioni: 2000 x 75 mm - Altezza cornice frontale: 20 mm | cad | 1 |  | 0 | M | OS28
| 13.07.05.11 |  | Griglia a nastro per la mandata dell’aria in alluminio estruso anodizzato per montaggio a parete o a canale
| A | * | Terminali: Nr. 2 – Dimensioni: 1490 x 225 mm - Altezza cornice frontale: 20 mm | cad | 1 |  | 0 | M | OS28
| B | * | Terminali: Nr. 2 – Dimensioni: 1490 x 75 mm - Altezza cornice frontale: 20 mm | cad | 2 |  | 0 | M | OS28
| C | * | Terminali: Nr. 2 – Dimensioni: 1130 x 75 mm - Altezza cornice frontale: 20 mm | cad | 2 |  | 0 | M | OS28
| D | * | Terminali: Nr. 2 – Dimensioni: 950 x 75 mm - Altezza cornice frontale: 20 mm | cad | 1 |  | 0 | M | OS28
| E | * | Terminali: Nr. 2 – Dimensioni: 1130 x 125 mm - Parti centrali: Nr. 3 – Dimensioni: 2000 x 125 mm - Altezza cornice frontale: 20 mm | cad | 1 |  | 0 | M | OS28
| F | * | Terminali: Nr. 2 – Dimensioni: 1130 x 75 mm - Parte centrale: Nr. 1 – Dimensioni: 2000 x 75 mm - Altezza cornice frontale: 20 mm | cad | 1 |  | 0 | M | OS28
| 13.07.06 |  | Silenziatori impianto di ventilazione
| 13.07.06.01 |  | Silenziatore
| A | * | 100-67-3-PF 500x300x3000 | cad | 4 |  | 0 | M | OS28
| B | * | 100-75-4-PF 700x350x3000 | cad | 1 |  | 0 | M | OS28
| C | * | 100-75-2-PF 350x350x3000 | cad | 2 |  | 0 | M | OS28
| 13.07.06.11 |  | Silenziatore
| D | * | 200-125-2-PF 650x500x3000 | cad | 1 |  | 0 | M | OS28
| E | * | 200-125-2-PF 900x400x3000 | cad | 1 |  | 0 | M | OS28
| F | * | 200-100-2-PF 600x500x3000 | cad | 2 |  | 0 | M | OS28
| G | * | 200-125-2-PF 650x500x3000 | cad | 2 |  | 0 | M | OS28
| H | * | 200-100-2-PF 600x200x3000 | cad | 2 |  | 0 | M | OS28
| 13.07.07 |  | Griglie esterne
| 13.07.07.01 |  | Griglie esterne di presa aria e di espulsione
| A | * | Dimensioni: 1200x500 mm - espulsione | cad | 3 |  | 0 | M | OS28
| B | * | Dimensioni: 1200x400 mm - espulsione | cad | 3 |  | 0 | M | OS28
| E | * | Dimensioni: 1200x500 mm - ripresa aria fresca | cad | 3 |  | 0 | M | OS28
| F | * | Dimensioni: 800x400 mm - ripresa aria fresca | cad | 4 |  | 0 | M | OS28
| 13.07.08 |  | Gruppi di ventilazione
| 13.07.08.01 |  | Gruppo di trattamento aria:
| A | * | Portata volumetrica dell'aria: 3.600 m³/h | cad | 1 |  | 0 | M | OS28
| 13.07.08.02 |  | Gruppo di trattamento aria:
| A | * | Portata volumetrica dell'aria: 6.000 m³/h | cad | 1 |  | 0 | M | OS28
| 13.07.08.03 |  | Gruppo di trattamento aria:
| A | * | Portata volumetrica dell'aria: 6.500 m³/h | cad | 1 |  | 0 | M | OS28
| 13.07.08.04 |  | Gruppo di trattamento aria:
| A | * | Portata volumetrica dell'aria: 5.000 m³/h | cad | 1 |  | 0 | M | OS28
| 13.07.08.21 |  | Opera di messa in funzione e di taratura degli impianti di ventilazione
| A | * | ........................................ | a corpo | 1 |  | 0 | M | OS28
| 13.07.09 |  | Serrande di taratura
| 13.07.09.02 |  | Regolatore di portata di forma rettangolare
| C | * | Dimensioni: 600 x 400 mm | cad | 1 |  | 0 | M | OS28
| D | * | Dimensioni: 400 x 300 mm | cad | 2 |  | 0 | M | OS28
| E | * | Dimensioni: 500 x 250 mm | cad | 2 |  | 0 | M | OS28
| F | * | Dimensioni: 600 x 200 mm | cad | 1 |  | 0 | M | OS28
| 13.01.06 |  | Valvole di ritegno
| 13.01.06.04 |  | Valvola di non ritorno a disco:
| g |  | DN 65 - 2 1/2" | cad | 1 |  | 0 | M | OS3
| 13.01.07 |  | Filtri d'impurità
| 13.01.07.01 |  | Filtro d'impurità con corpo in bronzo:
| i |  | DN 80 - 3" | cad | 1 |  | 0 | M | OS3
| 13.02 |  | Impianto di combustione e di scarico dei prodotti di combustione ed accessori
| 13.02.09 |  | Accessori in generale
| 13.02.09.03 |  | Estintori a secco da 6 kg tipo a polvere 55 A 233 B-C
| A | * | ....................................... | cad | 43 |  | 0 | M | OS3
| 13.02.09.06 |  | Estintori a CO2 kg 5 - 113 BC
| A | * | ....................................... | cad | 5 |  | 0 | M | OS3
| 13.02.09.07 |  | Cassetta di contenimento per gli estintori da 6 kg - 9 kg - 12 kg - 5 kg CO2
| A | * | per estintore da 6 kg per montaggio esterno e/o incasso | cad | 26 |  | 0 | M | OS3
| C | * | per estintore da 5 kg da esterno | cad | 5 |  | 0 | M | OS3
| 13.05.03 |  | Isolamento per tubazioni con polietilene espanso (PE-LD)
| 13.05.03.04 |  | Isolamento di tubazioni con polietilene, spessore 20 mm
| d |  | tubo DN 25 - 1" - 20 mm | m | 74 |  | 0 | M | OS3
| e |  | tubo DN 32 - 5/4" - 20 mm | m | 36 |  | 0 | M | OS3
| f |  | tubo DN 40 - 6/4" - 20 mm | m | 12 |  | 0 | M | OS3
| 13.05.03.05 |  | Isolamento termico per tubi in vista e sottotraccia, spessore 25 mm
| A | * | Diametro tubo: ø 2" - 25 mm - DN50 | m | 20 |  | 0 | M | OS3
| B | * | Diametro tubo: ø 2"½ - 25 mm - DN65 | m | 114 |  | 0 | M | OS3
| 13.05.03.06 |  | Isolamento termico per tubi in vista e sottotraccia, spessore 32 mm
| D | * | Diametro tubo: ø 3" - 32 mm - DN80 | m | 18 |  | 0 | M | OS3
| 13.05.06 |  | Isolamento antincendio
| 13.05.06.01 |  | Isolamento antincendio in lastre:
| d |  | REI120 | m2 | 36 |  | 0 | M | OS3
| 13.05.06.05 |  | Banda antincendio
| a |  | 3000 x 100 x 18 mm - EI 120 | cad | 88 |  | 0 | M | OS3
| 13.05.06.10 |  | Impianto di pressurizzazione filtro a prova di fumo
| A | * | Portata: 4200 m³/h - Prevalenza max: 280 Pa | cad | 1 |  | 0 | M | OS3
| 13.05.07 |  | Protezione antincendio
| 13.05.07.03 |  | Protezione antincendio Mastice acrilico intumescente a base d'acqua.
| A | * | cartuccia da 300 ml | cartuccia | 50 |  | 0 | M | OS3
| 13.07 |  | Impianto di ventilazione
| 13.07.01 |  | Canali di ventilazione
| 13.07.01.01 |  | Canali in lamiera zincata per impianti di ventilazione
| A | * | Sezioni diverse | kg | 317 |  | 0 | M | OS3
| 14.02 |  | Impianti antincendio ed accessori
| 14.02.03 |  | Naspi
| 14.02.03.07 |  | Naspo ad incasso con portina cieca e vano portaestintore
| a |  | lunghezza tubazione 20 m | cad | 17 |  | 0 | M | OS3
| 14.02.04 |  | Attacchi motopompa
| 14.02.04.02 |  | Attacco motopompa
| a |  | 2 1/2" - 1 x Storz B | cad | 1 |  | 0 | M | OS3
| 14.02.04.03 |  | Cassetta per attacco motopompa
| a |  | per attacco motopompa 2 1/2" - 3" | cad | 1 |  | 0 | M | OS3
| 14.04.02 |  | Tubazioni in acciaio
| 14.04.02.01 |  | Tubo d'acciaio zincato senza saldatura:
| d |  | DN 25 - 1" | m | 74 |  | 0 | M | OS3
| e |  | DN 32 - 5/4" | m | 36 |  | 0 | M | OS3
| f |  | DN 40 - 6/4" | m | 12 |  | 0 | M | OS3
| g |  | DN 50 - 2" | m | 20 |  | 0 | M | OS3
| h |  | DN 65 - 2 1/2" | m | 114 |  | 0 | M | OS3
| i |  | DN 80 - 3" | m | 18 |  | 0 | M | OS3
| 13.06 |  | Impianto elettrico e di regolazione ed accessori
| 13.06.02 |  | Sonde
| 13.06.02.06 |  | Termostato di sicurezza | cad | 2 |  | 0 | M | OS28
| 13.06.02.07 |  | Sonda di temperatura ad immersione - lunghezza 100 mm
| A | * | ........................................ | cad | 7 |  | 0 | M | OS28
| 13.06.02.08 |  | Sonda di temperatura ad immersione - lunghezza 50 mm
| A | * | ........................................ | cad | 58 |  | 0 | M | OS28
| 13.06.02.09 |  | Sonda di temperatura ad immersione - lunghezza 400 mm
| A | * | ........................................ | cad | 2 |  | 0 | M | OS28
| 13.06.02.10 |  | Trasmettitore di pressione
| A | * | ........................................ | cad | 4 |  | 0 | M | OS28
| 13.06.03 |  | Valvole miscelatrici e valvole a settore
| 13.06.03.17 |  | Valvola 3 vie filettata
| A | * | DN15 - Kvs=2,5 – PN16 | cad | 1 |  | 0 | M | OS28
| B | * | DN15 - Kvs=4 – PN16 | cad | 1 |  | 0 | M | OS28
| C | * | DN20 - Kvs=6,3 – PN16 | cad | 1 |  | 0 | M | OS28
| D | * | DN25 - Kvs=10 – PN16 | cad | 1 |  | 0 | M | OS28
| E | * | DN32 - Kvs=16 – PN16 | cad | 3 |  | 0 | M | OS28
| F | * | DN40 - Kvs=25 – PN16 | cad | 1 |  | 0 | M | OS28
| 13.06.03.18 |  | Valvola 3 vie flangiata
| C | * | DN65 - Kvs=63 – PN16 | cad | 1 |  | 0 | M | OS28
| D | * | DN100 - Kvs=130 – PN16 | cad | 2 |  | 0 | M | OS28
| 13.06.03.21 |  | Valvola 2 vie filettata
| F | * | DN40 - Kvs=25 – PN16 | cad | 1 |  | 0 | M | OS28
| 14 |  | Impianti sanitari
| 14.01 |  | Distribuzione dell'acqua potabile ed accessori
| 14.01.04 |  | Organi di intercettazione
| 14.01.04.09 |  | Rubinetto ad angolo:
| b |  | 3/8" - 1/2", con filtro | cad | 154 |  | 0 | M | OS3
| 14.03 |  | Impianti di scarico e di aerazione ed accessori
| 14.03.03 |  | Ventilatori di aerazione
| 14.03.03.01 |  | Ventilatore per WC singolo | cad | 51 |  | 0 | M | OS3
| 14.09 |  | Apparecchiature sanitarie ed accessori
| 14.09.01 |  | Lavabi
| 14.09.01.01 |  | Lavabo sospeso:
| d |  | 55 * 44 cm | cad | 38 |  | 0 | M | OS3
| 14.09.01.09 |  | Miscelatore monoleva | cad | 38 |  | 0 | M | OS3
| 14.09.01.22 |  | Lavamani in porcellana bianca di prima scelta con superficie inferiore levigata
| A | * | Dimensioni: 450x410x120 mm | cad | 21 |  | 0 | M | OS3
| 14.09.01.23 |  | Lavabo in porcellana bianca di prima scelta con superficie inferiore levigata
| A | * | Dimensioni: 550x420x115 mm | cad | 11 |  | 0 | M | OS3
| 14.09.01.24 |  | Sifone cromato lucido in materiale sintetico con tubo ad immersione per lavabo
| A | * | Diametro: ø 32 mm | cad | 70 |  | 0 | M | OS3
| 14.09.01.25 |  | Miscelatore cromato monocomando, per lavabo
| A | * | Altezza miscelatore monocomando: 162 mm | cad | 32 |  | 0 | M | OS3
| 14.09.02 |  | Vasi WC ed orinatoi
| 14.09.02.01 |  | Vaso WC - sospeso | cad | 32 |  | 0 | M | OS3
| 14.09.02.04 |  | Cassetta di risciacquo per WC | cad | 32 |  | 0 | M | OS3
| 14.09.02.07 |  | Sedile per WC:
| a |  | in plastica | cad | 32 |  | 0 | M | OS3
| 14.09.02.11 |  | Vaso WC a sedere in porcellana bianca di prima scelta
| A | * | Dimensioni: 490x360x345 mm | cad | 21 |  | 0 | M | OS3
| 14.09.02.12 |  | Flussometro per WC ed orinatoi:
| b |  | montaggio ad incasso | cad | 8 |  | 0 | M | OS3
| 14.09.02.15 |  | Sedile con coperchio
| A | * | Dimensioni: 450x380x55 mm - Colore: Bianco | cad | 21 |  | 0 | M | OS3
| 14.09.02.16 |  | Vaso WC a sedere in porcellana bianca di prima scelta
| A | * | Dimensioni: 530x390x365 mm | cad | 17 |  | 0 | M | OS3
| 14.09.02.17 |  | Sedile con coperchio
| A | * | Dimensioni: 448x396x50 mm - Colore: Bianco | cad | 17 |  | 0 | M | OS3
| 14.09.02.18 |  | Elemento di montaggio per wc sospeso
| A | * | Dimensioni: 1105x545 mm | cad | 19 |  | 0 | M | OS3
| 14.09.02.19 |  | Elemento di montaggio per wc sospeso con attacco di ventilazione
| A | * | Dimensioni: 1105x545 mm | cad | 19 |  | 0 | M | OS3
| 14.09.02.20 |  | Placca di comando, in materiale plastico
| A | * | Dimensioni: 271x140 mm - Colore: bianco alpino | cad | 21 |  | 0 | M | OS3
| 14.09.02.21 |  | Placca di comando, in acciaio inox
| A | * | Dimensioni: 271x140 mm - Colore: acciaio inox bianco alpino | cad | 17 |  | 0 | M | OS3
| 14.09.02.22 |  | Orinatoio ad aspirazione in ceramica di prima qualità bianca
| A | * | Dimensioni: 380x365x770 mm | cad | 8 |  | 0 | M | OS3
| 14.09.02.23 |  | Parete divisoria in ceramica per orinatoi
| A | * | Dimensioni: 400x90x720 mm | cad | 8 |  | 0 | M | OS3
| 14.09.04 |  | Docce
| 14.09.04.11 |  | Cabina doccia con vetro di sicurezza in cristallo trasparente, spessore 6 mm
| A | * | Dimensioni piatto doccia: 100 cm - porta basculante doppia - Altezza Box: 1950 mm | cad | 9 |  | 0 | M | OS3
| B | * | Dimensioni piatto doccia: 80 cm - porta basculante doppia - Altezza Box: 1950 mm | cad | 5 |  | 0 | M | OS3
| C | * | Dimesione piatto doccia 100x80 cm - due porte con accesso ad angolo complete di pareti laterali con sostegno - Altezza Box: 1950 mm | cad | 5 |  | 0 | M | OS3
| D | * | Dimesione piatto doccia 80x80 cm - due porte con accesso ad angolo complete di pareti laterali con sostegno - Altezza Box: 1950 mm | cad | 3 |  | 0 | M | OS3
| E | * | Dimesione piatto doccia 120x100 cm - due porte con accesso ad angolo complete di pareti laterali con sostegno - Altezza Box: 1950 mm | cad | 1 |  | 0 | M | OS3
| F | * | Dimesione piatto doccia 90x80 cm - due porte con accesso ad angolo complete di pareti laterali con sostegno - Altezza Box: 1950 mm | cad | 8 |  | 0 | M | OS3
| G | * | Dimensioni piatto doccia: 90 cm - porta basculante doppia - Altezza Box: 1950 mm | cad | 3 |  | 0 | M | OS3
| 14.09.04.12 |  | Piatto doccia in lamiera d'acciaio smaltata bianca
| A | * | Dimensioni: 800x800x65 mm - Colore: bianco | cad | 8 |  | 0 | M | OS3
| B | * | Dimensioni: 800x1000x65 mm - Colore: bianco | cad | 14 |  | 0 | M | OS3
| C | * | Dimensioni: 1000x1200x65 mm - Colore: bianco | cad | 1 |  | 0 | M | OS3
| D | * | Dimensioni: 900x800x65 mm - Colore: bianco | cad | 8 |  | 0 | M | OS3
| 14.09.04.13 |  | Canaletta per doccia composta da unità di base lunghezza regolabile da 300 a 1200 mm
| A | * | ........................................ | cad | 8 |  | 0 | M | OS3
| 14.09.04.14 |  | Gruppo miscelatore da incasso, per doccia
| A | * | Parte esterna cromata: diametro 150 mm | cad | 54 |  | 0 | M | OS3
| 14.09.04.15 |  | Soffione doccia con braccio
| A | * | Lunghezza braccio doccia: 390 mm - Grandezza soffione: 243 mm | cad | 1 |  | 0 | M | OS3
| 14.09.04.16 |  | Asta cromata da 90 cm
| A | * | ........................................ | cad | 53 |  | 0 | M | OS3
| 14.09.05 |  | Vasche da bagno
| 14.09.05.10 |  | Vasca da bagno in acciaio smaltato bianco
| A | * | Dimensioni: 1800x800x430 mm | cad | 1 |  | 0 | M | OS3
| 14.09.05.11 |  | Gruppo miscelatore da incasso con deviatore per vasca-doccia
| A | * | Parte esterna cromata: diametro 150 mm | cad | 1 |  | 0 | M | OS3
| 14.09.05.12 |  | Doccetta cromata a tre getti regolabili con flessibile cromato da 1,6 m
| A | * | ........................................ | cad | 1 |  | 0 | M | OS3
| 14.09.06 |  | Vuotatoio
| 14.09.06.03 |  | Vuotatoio a parete | cad | 8 |  | 0 | M | OS3
| 14.09.07 |  | Gruppi di allacciamento
| 14.09.07.01 |  | Attacco in attesa per cucina | cad | 1 |  | 0 | M | OS3
| 14.09.07.02 |  | Attacco in attesa per lavatrice | cad | 2 |  | 0 | M | OS3
| 14.09.08 |  | Lavelli per cucine
| 14.09.08.03 |  | Gruppo a parete per lavello cucina | cad | 8 |  | 0 | M | OS3
| 14.09.09 |  | Apparecchiature per diversamente abili
| 14.09.09.06 |  | Lavabo per disabili
| A | * | Dimensioni: 700x600x170 mm | cad | 7 |  | 0 | M | OS3
| 14.09.09.07 |  | Vaso WC a sedere in porcellana bianca di prima scelta, tipo sospeso senza brida per disabili
| A | * | Dimensioni: 700x370x390 mm | cad | 7 |  | 0 | M | OS3
| 14.09.09.08 |  | Piatto doccia in lamiera d'acciaio smaltata bianca, spessore lamiera 35/10 mm, per disabili
| A | * | Dimensioni: 900x1200x23 mm - Colore: bianco | cad | 4 |  | 0 | M | OS3
| 14.09.09.09 |  | Miscelatore cromato monocomando con leva lunga, per lavabo disabili
| A | * | Altezza miscelatore monocomando: 200 mm | cad | 7 |  | 0 | M | OS3
| 14.09.09.10 |  | Sifone da incasso per lavabo in materiale sintetico
| A | * | Diametro: ø 32 mm – cromato lucido | cad | 7 |  | 0 | M | OS3
| 14.09.09.11 |  | Piletta di scarico push-open per miscelatori lavabo
| A | * | ........................................ | cad | 7 |  | 0 | M | OS3
| 14.09.09.12 |  | Gruppo miscelatore da incasso, per doccia
| A | * | Parte esterna cromata: diametro 150 mm | cad | 4 |  | 0 | M | OS3
| 14.09.09.13 |  | Doccetta cromata a tre getti regolabili con flessibile cromato da 1,6 m
| A | * | ........................................ | cad | 4 |  | 0 | M | OS3
| 14.09.09.14 |  | Placca di copertura in acciaio inox
| A | * | Dimensioni: 271x140 mm - Colore: acciaio inox spazzolato | cad | 7 |  | 0 | M | OS3
| 14.09.09.15 |  | Pulsante remoto per cassette risciacquo da incasso
| A | * | Dimensioni: 88x88 mm - Colore: Acciaio inossidabile spazzolato | cad | 7 |  | 0 | M | OS3
| 13.06 |  | Impianto elettrico e di regolazione ed accessori
| 13.06.01 |  | Apparecchiature di regolazione elettronica
| 13.06.01.05 |  | Automation Server per il controllo di moduli I/O
| A | * | ........................................ | a corpo | 1 |  | 0 | M | OS30
| 13.06.01.07 |  | Regolatore DDC digitale liberamente programmabile LonMark®
| A | * | ........................................ | cad | 3 |  | 0 | M | OS30
| 13.06.01.10 |  | Modulo di espansione I/O - Nr. 12 uscite digitali
| A | * | ........................................ | cad | 1 |  | 0 | M | OS30
| 13.06.01.11 |  | Modulo di espansione I/O - Nr. 8 uscite analogiche
| A | * | ........................................ | cad | 2 |  | 0 | M | OS30
| 13.06.01.12 |  | Modulo di espansione I/O - Nr. 16 ingressi digitali
| A | * | ........................................ | cad | 2 |  | 0 | M | OS30
| 13.06.01.13 |  | Modulo di espansione I/O - Nr. 16 ingressi universali
| A | * | ........................................ | cad | 4 |  | 0 | M | OS30
| 13.06.01.37 |  | Selettore di velocità ricevente
| A | * | ........................................ | cad | 45 |  | 0 | M | OS30
| 13.06.02 |  | Sonde
| 13.06.02.02 |  | Termosonda esterna | cad | 1 |  | 0 | M | OS30
| 13.06.03 |  | Valvole miscelatrici e valvole a settore
| 13.06.03.19 |  | Servocomandi elettromeccanici modulanti - 400N
| A | * | ........................................ | cad | 9 |  | 0 | M | OS30
| 13.06.03.20 |  | Servocomandi elettromeccanici modulanti - 800N
| A | * | ........................................ | cad | 2 |  | 0 | M | OS30
| 15 |  | Impianti elettrici
| 15.06 |  | Quadri ed apparecchi
| 15.06.92 |  | Quadri principali
| 15.06.92.03 |  | Cablaggio e allacciamento
| A | * | Sottostazione -01.16 | a corpo | 1 |  | 0 | M | OS30
| B | * | Sottostazione -01.02 | a corpo | 1 |  | 0 | M | OS30
| C | * | Sottostazione H.00.07 | a corpo | 1 |  | 0 | M | OS30
| 15.06.92.13 |  | Quadro per il montaggio a parete o pavimento
| A | * | Sottostazione -01.16 | cad | 1 |  | 0 | M | OS30
| 15.06.92.14 |  | Quadro per il montaggio a parete o pavimento
| A | * | Sottostazione -01.02 | cad | 1 |  | 0 | M | OS30
| 15.06.92.15 |  | Quadro per il montaggio a parete o pavimento
| A | * | Sottostazione H.00.07 | cad | 1 |  | 0 | M | OS30
| 15.08 |  | Illuminazione e attacchi
| 15.08.03 |  | Illuminazione interna con comandi centralizzati
| 15.08.03.02 |  | Illuminazione
| A | * | Sottostazione -01.16 | cad | 1 |  | 0 | M | OS30
| 15.08.03.07 |  | Illuminazione
| A | * | Sottostazione -01.02 | cad | 1 |  | 0 | M | OS30
| 15.08.03.12 |  | Illuminazione
| A | * | Sottostazione H.00.07 | cad | 1 |  | 0 | M | OS30
| 19 |  | Impianti aspirapolvere centralizzati
| 19.01 |  | Impianti aspirapolvere centralizzati
| 19.01.01 |  | Impianti aspirapolvere centralizzati
| 19.01.01.01 |  | Impianti aspirapolvere centralizzati Tubazioni in PVC rigido autoestinguente
| A | * | Diametro: ø 50 mm spessore 2,2 mm + Cavo in rame 2x1mm² | m | 168 |  | 0 | M | OS3
| B | * | Diametro: ø 63 mm spessore 3 mm + Cavo in rame 2x1mm² | m | 101 |  | 0 | M | OS3
| C | * | Diametro: ø 80 mm spessore 3 mm + Cavo in rame 2x1mm² | m | 66 |  | 0 | M | OS3
| D | * | Diametro: ø 100 mm spessore 3 mm + Cavo in rame 2x1mm² | m | 25 |  | 0 | M | OS3
| 19.01.01.03 |  | Impianti aspirapolvere centralizzati Contropresa in ABS
| A | * | Misure LxAxP: 8,5x14x6,5 cm | cad | 49 |  | 0 | M | OS3
| 19.01.01.04 |  | Impianti aspirapolvere centralizzati Presa aspirazione di forma quadrata in ABS
| A | * | Misure LxA: 11x10,5 cm | cad | 49 |  | 0 | M | OS3
| 19.01.01.05 |  | Impianti aspirapolvere centralizzati Set d'accessori per l'aspirazione
| A | * | ........................................ | cad | 4 |  | 0 | M | OS3
| 19.01.01.06 |  | Impianti aspirapolvere centralizzati Centrale aspirante modulare con inverter per 3+1 operatori
| A | * | ........................................ | cad | 1 |  | 0 | M | OS3
| 2 |  | Opere da impresario - costruttore
| 02.16 |  | Drenaggi, canalizzazioni, fognature e pavimentazioni stradali
| 02.16.05 |  | Tubazioni per cavi
| 02.16.05.02 |  | Tubaz.passacavo PE-ad rotoli:
| e |  | DN 110/94 | m | 70 |  | 0 | M | OS3
| 13 |  | Impianti di riscaldamento e refrigerazione
| 13.01 |  | Impianto di produzione energia termica, strumenti ed accessori
| 13.01.04 |  | Pompe di circolazione
| 13.01.04.47 |  | Pompa sommersa per pozzi, adatta per il pompaggio di acqua pulita
| A | * | Portata: 50 m³/h - Prevalenza: 25 m | cad | 1 |  | 0 | M | OS3
| 13.01.04.75 |  | Quadro di controllo con convertitore di frequenza per pompe sommerse a velocità variabile
| A | * | ....................................... | cad | 1 |  | 0 | M | OS3
| 13.01.05 |  | Organi di intercettazione
| 13.01.05.05 |  | Valvola d'intercettazione a sfera:
| F |  | DN 40 - 6/4" | cad | 8 |  | 0 | M | OS3
| G |  | DN 50 - 2" | cad | 1 |  | 0 | M | OS3
| 13.01.05.07 |  | Rubinetto di carico e scarico: 1/2"
| B |  | 1/2" | cad | 8 |  | 0 | M | OS3
| 13.01.05.08 |  | Valvole a farfalla con corpo in ghisa sferoidale
| H | * | DN 65 - 2"½ | cad | 9 |  | 0 | M | OS3
| 13.01.06 |  | Valvole di ritegno
| 13.01.06.05 |  | Valvola di ritegno con funzionamento silenzioso
| A | * | DN 100 - 4" | cad | 1 |  | 0 | M | OS3
| 13.01.09 |  | Regolatori di pressione e di portata
| 13.01.09.07 |  | Valvola di taratura:
| C |  | DN 100 - kvs = 190 | cad | 1 |  | 0 | M | OS3
| 13.01.11 |  | Scambiatori di calore
| 13.01.11.04 |  | Scambiatore di calore a piastre
| A | * | Nr. piastre: 52 - Attacchi: DN 100 / PN10 - Potenzialitá: 202 kW | cad | 2 |  | 0 | M | OS3
| 13.01.12 |  | Componenti di sicurezza e controllo
| 13.01.12.05 |  | Manometro:
| b |  | ø 80 mm - 3/8" | cad | 6 |  | 0 | M | OS3
| 13.01.12.06 |  | Termometro bimetallico:
| a |  | 1/2" | cad | 4 |  | 0 | M | OS3
| 13.01.14 |  | Accessori centrale termica
| 13.01.14.01 |  | Targhetta | cad | 8 |  | 0 | M | OS3
| 13.05 |  | Isolamento ed accessori
| 13.05.04 |  | Guaina isolante per impianti di refrigerazione
| 13.05.04.01 |  | Guaina isolante in neoprene espanso a cellule chiuse:
| l |  | ø 5" - spess.16 mm | m | 171 |  | 0 | M | OS3
| 14 |  | Impianti sanitari
| 14.01 |  | Distribuzione dell'acqua potabile ed accessori
| 14.01.01 |  | Contatori d'acqua
| 14.01.01.05 |  | Contatore di acqua calda per grandi portate:
| A | * | DN 100 - 60 m3/h | cad | 1 |  | 0 | M | OS3
| 14.01.03 |  | Filtri d'acqua
| 14.01.03.07 |  | Filtro protettivo a lavaggio in controcorrente automatico
| A | * | ........................................ | cad | 1 |  | 0 | M | OS3
| 14.01.03.17 |  | Compressore d’aria
| A | * | ........................................ | cad | 1 |  | 0 | M | OS3
| 14.03 |  | Impianti di scarico e di aerazione ed accessori
| 14.03.02 |  | Gruppi di sollevamento per acque nere e bianche
| 14.03.02.03 |  | Gruppo di raccolta e pompaggio per acque e nere di rifiuto
| A | * | Portata: 16,0 m³/h - Prevalenza: 11,00 m | cad | 1 |  | 0 | M | OS3
| 14.03.06 |  | Separatore di grassi
| 14.03.06.01 |  | Separatore di grassi a norma EN 1825-1 in materiale plastico
| A | * | ........................................ | cad | 1 |  | 0 | M | OS3
| 75 |  | TUBAZIONI, FORNITURA E POSA IN OPERA
| 75.10 |  | KUNSTSTOFFROHRE
| 75.10.01 |  | POLYATHYLENROHRE FUR WASSER- UND GASLEITUNGEN
| 75.10.01.30 |  | POLYATHYLENROHRE FUR WASSER- UND GASLEITUNGEN
| g |  | DN mm 90 | m | 30 |  | 0 | M | OS3
| h |  | DN mm 110 | m | 15 |  | 0 | M | OS3
| I |  | DN mm 125 | m | 193 |  | 0 | M | OS3
| 14.04 |  | Rohrleitungen und Zubehör
| 14.04.05 |  | Polyäthylenrohre für Druckleitungen
| 14.04.05.02 |  | Druckleitung aus PE-HD, PN 10:
| b |  | øa 25 * 2,3 mm | m | 20 |  | 0 | M | OS3
| c |  | øa 32 * 3,0 mm | m | 40 |  | 0 | M | OS3
| d |  | øa 40 * 3,7 mm | m | 30 |  | 0 | M | OS3
| e |  | øa 50 * 4,6 mm | m | 40 |  | 0 | M | OS3
| f |  | øa 63 * 5,8 mm | m | 30 |  | 0 | M | OS3
| g |  | øa 75 * 6,9 mm | m | 30 |  | 0 | M | OS3
| h |  | øa 90 * 8,2 mm | m | 30 |  | 0 | M | OS3
| 14.08 |  | Regenwassernutzanlagen
| 14.08.01 |  | Regenwassertank aus PE-LLD, PP oder Stahl
| 14.08.01.02 |  | PE-Behälter für Einbau ins Erdreich
| A | * | Abmessungen: 7,88x2,10x2,20(H) mm - Inhalt: 23100 Liter | cad | 1 |  | 0 | M | OS3
| 14.08.03.04 |  | Unità compatta di pompaggio e controllo con galleggiante attraverso il serbatoio
| d |  | con filtro fino risciacquabile, prestazione max. 5,0 m3/h | cad | 1 |  | 0 | M | OS3
| 14105 |  | Impianto di irrigazione
| 14.105.01 |  | Impianto di irrigazione
| 14.105.01.01 |  | Irrigatore da sottosuolo di tipo statico, con altezza di sollevamento variabile da 5 a 30 cm
| A | * | ........................................ | cad | 162 |  | 0 | M | OS3
| 14.105.01.02 |  | Irrigatore da sottosuolo a turbina lubrificata ad acqua a cerchio intero e settore variabile
| A | * | ........................................ | cad | 17 |  | 0 | M | OS3
| 14.105.01.03 |  | Sistema interrato per irrigare alberi e arbusti
| A | * | Altezza: 45,7 cm - Diametro: 10,2 cm | cad | 8 |  | 0 | M | OS3
| 14.105.01.04 |  | Elettrovalvola magnetica
| A | * | Diametro: 1" | cad | 13 |  | 0 | M | OS3
| 14.105.01.05 |  | Sensore pioggia
| A | * | ........................................ | cad | 1 |  | 0 | M | OS3
| 14.105.01.06 |  | Valvola a sfera in PVC con raccordi e O-Ring, con guarnizioni EPDM, ecc.
| A | * | Diametro: 1" | cad | 13 |  | 0 | M | OS3
| 14.105.01.07 |  | Pozzetto in polietilene ad alta densità
| A | * | Dimensioni: 66 x 49,3 cm / 55 x 49,2 cm. - Altezza 33 cm | cad | 8 |  | 0 | M | OS3
| 14.105.01.08 |  | Programmatore elettronico a batteria
| A | * | ........................................ | cad | 8 |  | 0 | M | OS3
| 14.105.01.09 |  | Testine per irrigatori
| A | * | Traiettoria 15° (settore 180°) | cad | 36 |  | 0 | M | OS3
| B | * | Traiettoria 15° (settore 90°) | cad | 13 |  | 0 | M | OS3
| C | * | Traiettoria 10° (settore 360°) | cad | 1 |  | 0 | M | OS3
| D | * | Traiettoria 30° (settore 360°) | cad | 4 |  | 0 | M | OS3
| E | * | Traiettoria 30° (settore 180°) | cad | 29 |  | 0 | M | OS3
| F | * | Traiettoria 30° (settore 90°) | cad | 4 |  | 0 | M | OS3
| G | * | Traiettoria 15° (settore 360°) | cad | 4 |  | 0 | M | OS3
| H | * | Traiettoria 30° (fine striscia) | cad | 2 |  | 0 | M | OS3
| I | * | Traiettoria 30° (settore 360°) | cad | 1 |  | 0 | M | OS3
| J | * | Traiettoria 30° (settore 180°) | cad | 38 |  | 0 | M | OS3
| K | * | Traiettoria 30° (settore 90°) | cad | 7 |  | 0 | M | OS3
| L | * | Traiettoria 30° (striscia) | cad | 2 |  | 0 | M | OS3
| M | * | Traiettoria 23° (settore 360°) | cad | 4 |  | 0 | M | OS3
| N | * | Traiettoria 10° (settore 180°) | cad | 15 |  | 0 | M | OS3
| O | * | Traiettoria 5° (settore 330°) | cad | 2 |  | 0 | M | OS3
| 14.105.01.11 |  | Sensore pioggia
| A | * | ........................................ | cad | 1 |  | 0 | M | OS3
| 14.105.01.12 |  | Programmatore base a 12 stazioni per impianto di irrigazione.
| A | * | Dimensioni (LxHxP): 36,4 x 32,2 x 14,0 cm | cad | 1 |  | 0 | M | OS3
| 01 |  | Prezzi elementari
| 01.01 |  | Mercedi orarie della mano d'opera
| 01.01.04 |  | Settore impianti (elettrotecnici ed idraulici)
| 01.01.04.02 |  | Operaio spec. | h | 250 |  | 0 | M | OS28
| 01.01.04.03 |  | Operaio qual. | h | 250 |  | 0 | M | OS28
IMPIANTI ELETTRICI
| 01 |  | Prezzi elementari
| 01.01 |  | Mercedi orarie della mano d'opera
| 01.01.04 |  | Settore impianti (elettrotecnici ed idraulici)
| 01.01.04.01 |  | Operaio alt. spec. o maestro professionale | h | 15 |  | 0 | M | OS30
| 01.01.04.02 |  | Operaio spec. | h | 160 |  | 0 | M | OS30
| 01.01.04.03 |  | Operaio qual. | h | 160 |  | 0 | M | OS30
| 01.01.04.04 |  | Operaio com. | h | 160 |  | 0 | M | OS30
| 01.01.04.05 |  | Tecnico | h | 30 |  | 0 | M | OS30
| 15 |  | Impianti elettrici
| 15.04 |  | Sistemi di posa
| 15.04.01 |  | Tubazioni flessibili in PVC
| 15.04.01.01 |  | Tubazioni flessibili in PVC:
| 15.04.01.01.a |  | D=25 mm | m | 59 |  | 0 | M | OS30
| 15.04.01.01.b |  | D=32 mm | m | 125 |  | 0 | M | OS30
| 15.04.01.01.c |  | D=40 mm | m | 128 |  | 0 | M | OS30
| 15.04.01.01.d |  | D=50 mm | m | 573 |  | 0 | M | OS30
| 15.04.01.01.e |  | D=63 mm | m | 780 |  | 0 | M | OS30
| 15.04.02 |  | Tubazioni rigide in PVC
| 15.04.02.01 |  | Tubazioni rigide in PVC, 750N:
| 15.04.02.01.a |  | D=25 mm - 750 N | m |  |  | 0
| 15.04.02.01.b |  | D=32 mm - 750 N | m | 24 |  | 0 | M | OS30
| 15.04.02.01.c |  | D=40 mm - 750 N | m | 18 |  | 0 | M | OS30
| 15.04.03 |  | Tubazioni in polietilene
| 15.04.03.01 |  | Tubazioni in polietilene
| 15.04.03.01.e |  | D=90 mm | m | 650 |  | 0 | M | OS30
| 15.04.05 |  | Tubazioni in metallo
| 15.04.05.01 |  | Tubi metallici
| 15.04.05.01.a |  | D=25 mm | m | 10 |  | 0 | M | OS30
| 15.04.05.01.b |  | D=32 mm | m | 6 |  | 0 | M | OS30
| 15.04.08 |  | Cassette di derivazione
| 15.04.08.02 |  | Cassette di derivazione da incasso
| 15.04.08.02.a |  | (lxhxp) fina a ca. 160x130x70 mm | Cadauno | 15 |  | 0 | M | OS30
| 15.04.08.02.b |  | (lxhxp) da 196x152x70 mm a 294x152x70 mm | Cadauno | 10 |  | 0 | M | OS30
| 15.04.08.02.c |  | (lxhxp) da 392x152x70 mm a 480x160x70 mm | Cadauno | 10 |  | 0 | M | OS30
| 15.04.08.02.d |  | (lxhxp) 516x202x80 mm | Cadauno | 8 |  | 0 | M | OS30
| 15.04.08.02.e |  | (lxhxp) 516x294x80 mm | Cadauno | 6 |  | 0 | M | OS30
| 15.04.08.02.f |  | (lxhxp) 260x260x121 mm | Cadauno | 6 |  | 0 | M | OS30
| 15.04.08.02.g |  | (lxhxp) 520x260x121 mm | Cadauno | 16 |  | 0 | M | OS30
| 15.04.08.22 |  | Cassette di derivazione in PVC a parete
| 15.04.08.22.a |  | (lxhxp) fino a ca. 120x80x70 mm | Cadauno | 20 |  | 0 | M | OS30
| 15.04.08.22.b |  | (lxhxp)190x140x70 mm | Cadauno | 25 |  | 0 | M | OS30
| 15.04.08.22.c |  | (lxhxp)240x190x90 mm | Cadauno | 15 |  | 0 | M | OS30
| 15.04.08.22.d |  | (lxhxp)300x220x120 mm | Cadauno | 10 |  | 0 | M | OS30
| 15.04.11 |  | Canali metallici
| 15.04.11.01 |  | Canali in lamiera zincata
| 15.04.11.01.d |  | Canale rettilineo 200x50/75 mm | m | 8 |  | 0 | M | OS30
| 15.04.11.01.e |  | Canale rettilineo 300x50/75 mm | m | 8 |  | 0 | M | OS30
| 15.04.11.01.f |  | Canale rettilineo 400x50/75 mm | m | 15 |  | 0 | M | OS30
| 15.04.11.02 |  | Canali di distribuzione: curve, salite, derivazioni
| 15.04.11.02.d |  | dimensioni (bxh) 200x50/75 mm | Cadauno | 2 |  | 0 | M | OS30
| 15.04.11.02.e |  | dimensioni (bxh) 300x50/75 mm | Cadauno | 3 |  | 0 | M | OS30
| 15.04.11.02.f |  | dimensioni (bxh) 400x50/75 mm | Cadauno | 2 |  | 0 | M | OS30
| 15.04.11.04 |  | Canali di distribuzione: separatore
| 15.04.11.04.a |  | altezza 50/75/100 mm | m | 31 |  | 0 | M | OS30
| 15.04.12 |  | Passerelle a filo
| 15.04.12.01 |  | Passerelle di distribuzione in filo d'acciaio
| 15.04.12.01.c |  | dimensioni (bxh) 200x54/80 mm | m | 8 |  | 0 | M | OS30
| 15.04.12.01.e |  | dimensioni (bxh) 400x54/80 mm | m | 8 |  | 0 | M | OS30
| 15.04.21 |  | Canali di distribuzione e derivazione in PVC
| 15.04.21.02 |  | Canali portacavi in PVC, in bianco o grigio
| 15.04.21.02.b |  | Dimensioni (lxh) 25x17 mm | m | 140 |  | 0 | M | OS30
| 15.04.21.02.f |  | Dimensioni (lxh) 60x40 mm | m | 36 |  | 0 | M | OS30
| 15.04.21.02.l |  | Dimensioni (lxh) 100x60 mm | m | 18 |  | 0 | M | OS30
| 15.04.22 |  | Canali a bancale
| 15.04.22.01 |  | Canali a bancale in PVC
| 15.04.22.01.a |  | dimensioni (bxh) 130x70 mm | m | 10 |  | 0 | M | OS30
| 15.05 |  | Linee
| 15.05.06 |  | Linee in cavo FROH2R 450/750V
| 15.05.06.04 |  | Linee quadripolari con cavi schermati flessibili in rame
| 15.05.06.04.a |  | FROH2R 450/750V 4x1,5 mm2 | m | 280 |  | 0 | M | OS30
| 15.06 |  | Quadri elettrici e apparecchiature da quadro
| 15.06.01 |  | Quadri In < 63 A
| 15.06.01.02 |  | Quadri elettrici per la distribuzione in bassa tensione con In<63 A, installazione a parete
| 15.06.01.02.b |  | unità modulari: 24 | Cadauno | 2 |  | 0 | M | OS30
| 15.06.01.03 |  | Quadretto stagno in materiale plastico con In<63 A, installazione a parete
| 15.06.01.03.c |  | unità modulari: 36 | Cadauno | 2 |  | 0 | M | OS30
| 15.06.02 |  | Quadri In < 125 A
| 15.06.02.01 |  | Quadri elettrici per la distribuzione in bassa tensione con In<125 A, installazione incassata
| 15.06.02.01.a |  | unità modulari: 48 | Cadauno | 1 |  | 0 | M | OS30
| 15.06.02.01.b |  | unità modulari: 60 | Cadauno | 2 |  | 0 | M | OS30
| 15.06.02.01.c |  | unità modulari: 72 | Cadauno | 3 |  | 0 | M | OS30
| 15.06.02.02 |  | Quadri elettrici per la distribuzione in bassa tensione con In<125 A, installazione a parete
| 15.06.02.02.e |  | unità modulari: 120 | Cadauno | 3 |  | 0 | M | OS30
| 15.06.04 |  | Quadri In < 630 A
| 15.06.04.01 |  | Quadri elettrici per la distribuzione in bassa tensione con In<630 A, a pavimento completo di zoccolo
| 15.06.04.01.b |  | 2000x550x250mm | Cadauno | 4 |  | 0 | M | OS30
| 15.06.04.01.d |  | 2000x1050x250mm | Cadauno | 5 |  | 0 | M | OS30
| 15.06.04.02 |  | Quadri elettrici per la distribuzione in bassa tensione con In<630 A, componibile, a pavimento completo di zoccolo
| 15.06.04.02.a |  | 2000x400x400mm | Cadauno | 1 |  | 0 | M | OS30
| 15.06.04.02.b |  | 2000x600x400mm | Cadauno | 2 |  | 0 | M | OS30
| 15.06.04.02.d |  | 2000x1000x400mm | Cadauno | 2 |  | 0 | M | OS30
| 15.06.11 |  | Sezionatori
| 15.06.11.01 |  | Interruttore di manovra - sezionatore
| 15.06.11.01.b |  | corrente nominale 2x40 A | Cadauno | 1 |  | 0 | M | OS30
| 15.06.11.01.d |  | corrente nominale 4x25 A | Cadauno | 1 |  | 0 | M | OS30
| 15.06.11.01.e |  | corrente nominale 4x40 A | Cadauno | 8 |  | 0 | M | OS30
| 15.06.11.01.f |  | corrente nominale 4x63 A | Cadauno | 4 |  | 0 | M | OS30
| 15.06.21 |  | Protezioni automatiche magnetotermiche modulari 6kA
| 15.06.21.02 |  | Interruttore magnetotermico 2 poli 6kA C
| 15.06.21.02.b |  | corrente nominale 2x10 A - 2 unità modulari | Cadauno | 36 |  | 0 | M | OS30
| 15.06.21.02.c |  | corrente nominale 2x16 A - 2 unità modulari | Cadauno | 47 |  | 0 | M | OS30
| 15.06.21.02.f |  | corrente nominale 2x32 A - 2 unità modulari | Cadauno | 1 |  | 0 | M | OS30
| 15.06.21.04 |  | Interruttore magnetotermico 4 poli 6 kA C
| 15.06.21.04.c |  | corrente nominale 4x16 A - 4 unità modulari | Cadauno | 11 |  | 0 | M | OS30
| 15.06.21.04.f |  | corrente nominale 4x32 A - 4 unità modulari | Cadauno | 3 |  | 0 | M | OS30
| 15.06.21.04.g |  | corrente nominale 4x40 A - 4 unità modulari | Cadauno | 1 |  | 0 | M | OS30
| 15.06.21.04.h |  | corrente nominale 4x50 A - 4 unità modulari | Cadauno | 1 |  | 0 | M | OS30
| 15.06.21.04.i |  | corrente nominale 4x63 A - 4 unità modulari | Cadauno | 1 |  | 0 | M | OS30
| 15.06.22 |  | Protezioni automatiche magnetotermiche modulari 10kA
| 15.06.22.02 |  | Interruttore magnetotermico 2 poli 10kA C
| 15.06.22.02.b |  | corrente nominale 2x10 A - 2 unità modulari | Cadauno | 15 |  | 0 | M | OS30
| 15.06.22.02.c |  | corrente nominale 2x16 A - 2 unità modulari | Cadauno | 18 |  | 0 | M | OS30
| 15.06.22.04 |  | Interruttore magnetotermico 4 poli 10 kA C
| 15.06.22.04.c |  | corrente nominale 4x16 A - 4 unità modulari | Cadauno | 1 |  | 0 | M | OS30
| 15.06.22.04.f |  | corrente nominale 4x32 A - 4 unità modulari | Cadauno | 1 |  | 0 | M | OS30
| 15.06.22.04.g |  | corrente nominale 4x40 A - 4 unità modulari | Cadauno | 2 |  | 0 | M | OS30
| 15.06.23 |  | Protezioni automatiche magnetotermiche modulari 15kA
| 15.06.23.04 |  | Interruttore magnetotermico 4 poli 15kA C
| 15.06.23.04.c |  | corrente nominale 4x16 A - 4 unità modulari | Cadauno | 1 |  | 0 | M | OS30
| 15.06.23.04.f |  | corrente nominale 4x32 A - 4 unità modulari | Cadauno | 1 |  | 0 | M | OS30
| 15.06.23.04.g |  | corrente nominale 4x40 A - 4 unità modulari | Cadauno | 4 |  | 0 | M | OS30
| 15.06.23.04.i |  | corrente nominale 4x63 A - 4 unità modulari | Cadauno | 7 |  | 0 | M | OS30
| 15.06.31 |  | Protezioni automatiche magnetotermiche differenziali modulari 6kA tipo A
| 15.06.31.02 |  | Interruttore magnetotermico-differenziale 2 poli 0,03A 6kA C
| 15.06.31.02.a |  | corrente nominale 2x6 A, Idn= 0,03A - 4 unità modulari | Cadauno | 5 |  | 0 | M | OS30
| 15.06.31.02.b |  | corrente nominale 2x10 A, Idn= 0,03A - 4 unità modulari | Cadauno | 91 |  | 0 | M | OS30
| 15.06.31.02.c |  | corrente nominale 2x16 A, Idn= 0,03A - 4 unità modulari | Cadauno | 96 |  | 0 | M | OS30
| 15.06.31.02.e |  | corrente nominale 2x25 A, Idn= 0,03A - 4 unità modulari | Cadauno | 1 |  | 0 | M | OS30
| 15.06.31.04 |  | Interruttore magnetotermico-differenziale 4 poli 0,03A 6kA C
| 15.06.31.04.c |  | corrente nominale 4x16 A, Idn=0,03A - 8 unità modulari | Cadauno | 3 |  | 0 | M | OS30
| 15.06.31.04.e |  | corrente nominale 4x25 A, Idn=0,03A - 8 unità modulari | Cadauno | 1 |  | 0 | M | OS30
| 15.06.32 |  | Protezioni automatiche magnetotermiche differenziali modulari 10kA tipo A
| 15.06.32.02 |  | Interruttore magnetotermico-differenziale 1+N 0,03A 10kA C
| 15.06.32.02.a |  | corrente nominale 2x6 A, Idn= 0,03A - 4 unità modulari | Cadauno | 3 |  | 0 | M | OS30
| 15.06.32.02.b |  | corrente nominale 2x10 A, Idn= 0,03A - 4 unità modulari | Cadauno | 10 |  | 0 | M | OS30
| 15.06.32.02.c |  | corrente nominale 2x16 A, Idn= 0,03A - 4 unità modulari | Cadauno | 4 |  | 0 | M | OS30
| 15.06.41 |  | Protezioni differenziali modulari tipo A
| 15.06.41.02 |  | Interruttore differenziale 2 poli 0,03A - A
| 15.06.41.02.a |  | corrente nominale 2x25A, Idn 0,03A - 2 unità modulari | Cadauno | 1 |  | 0 | M | OS30
| 15.06.41.04 |  | Interruttore differenziale 4 poli 0,03A - A
| 15.06.41.04.a |  | corrente nominale 4x25A, Idn 0,03A - 4 unità modulari | Cadauno | 16 |  | 0 | M | OS30
| 15.06.41.04.b |  | corrente nominale 4x40A, Idn 0,03A - 4 unità modulari | Cadauno | 13 |  | 0 | M | OS30
| 15.06.41.04.c |  | corrente nominale 4x63A, Idn 0,03A - 4 unità modulari | Cadauno | 2 |  | 0 | M | OS30
| 15.06.41.14 |  | Interruttore differenziale 4 poli 0,3A - A
| 15.06.41.14.a |  | corrente nominale 4x25A, Idn 0,3A - 4 unità modulari | Cadauno | 1 |  | 0 | M | OS30
| 15.06.41.14.c |  | corrente nominale 4x63A, Idn 0,3A - 4 unità modulari | Cadauno | 3 |  | 0 | M | OS30
| 15.06.43 |  | Interruttore differenziale tipo B
| 15.06.43.04 |  | Interruttore differenziale 4 poli 0,3A - B
| 15.06.43.04.b |  | Corrente nominale 4x40A, Idn 0,3A - 4 unità modulari | Cadauno | 3 |  | 0 | M | OS30
| 15.06.52 |  | Protezioni automatiche magnetotermicche scatolate con poteri di interruzione fino a 40kA
| 15.06.52.01 |  | Interruttore magnetotermico 4 poli 40kA
| 15.06.52.02 |  | Interruttore magnetotermico 4 poli 40kA
| 15.06.52.02.f |  | corrente nominale 4x200-250 A | Cadauno | 1 |  | 0 | M | OS30
| 15.06.52.02.j |  | corrente nominale 4x500-630 A | Cadauno | 1 |  | 0 | M | OS30
| 15.06.55 |  | Blocco differenziale per interruttori automatici magnetotermici scatolati
| 15.06.55.03 |  | Blocco differinziale per interruttori 4x250A | Cadauno | 1 |  | 0 | M | OS30
| 15.06.55.05 |  | Blocco differinziale per interruttori 4x630A | Cadauno | 1 |  | 0 | M | OS30
| 15.06.58 |  | Interruttori sezionatori scatolati
| 15.06.58.01 |  | Interrutore sezionatore 4 poli
| 15.06.58.01.d |  | corrente nominale 630 A | Cadauno | 1 |  | 0 | M | OS30
| 15.06.72 |  | Strumenti di misura
| 15.06.72.04 |  | Indicatore multifunzione | Cadauno | 1 |  | 0 | M | OS30
| 15.06.72.05 |  | Trasformatore
| 15.06.72.05.d |  | corrente primaria fino a 630 A | Cadauno | 3 |  | 0 | M | OS30
| 15.06.81 |  | Limitatore di sovratensione / scaricatore di corrente da parafulmine
| 15.06.81.04 |  | limitatore tipo 1 quadripolare TN-S | Cadauno | 2 |  | 0 | M | OS30
| 15.06.81.13 |  | limitatore tipo 2 quadripolare TN | Cadauno | 2 |  | 0 | M | OS30
| 15.06.91 |  | Accessori
| 15.06.91.01 |  | bobina di sgancio a lancio di corrente | Cadauno | 2 |  | 0 | M | OS30
| 15.06.91.11 |  | contatto ausiliario per montaggio su organi di comando | Cadauno | 115 |  | 0 | M | OS30
| 15.10 |  | Impianti forza motrice
| 15.10.03 |  | Attacchi per impianti forza motrice
| 15.10.03.16 |  | Presa 10A sotto intonaco
| 15.10.03.16.h |  | coperchio cieco | Cadauno | 101 |  | 0 | M | OS30
| 15.10.03.91 |  | Punto presa per attacco per motore, macchina o apparecchiatura elettrica generica
| 15.10.03.91.a |  | Punto forza generale, sotto intonaco con cavetto, linea 3x1,5 mm2 | Cadauno | 20 |  | 0 | M | OS30
| 15.10.03.91.b |  | Punto forza generale, sotto intonaco con cavetto, linea 3x2,5 mm2 | Cadauno | 25 |  | 0 | M | OS30
| 15.10.03.91.h |  | Punto forza generale, sotto intonaco con cavetto, linea 5x2,5 mm2 | Cadauno | 13 |  | 0 | M | OS30
| 15.11 |  | Impianti particolari - Impianti di predisposizione
| 15.11.11 |  | Attacchi per impianti di predisposizione
| 15.11.11.01 |  | Realizzazione di punto di derivazione con tubo vuoto, sotto intonaco
| 15.11.11.01.b |  | punto con tubo vuoto diametro 25mm | Cadauno | 143 |  | 0 | M | OS30
| 15.12 |  | DOMOTICA E AUTOMAZIONE DEGLI EDIFICI KNX
| 15.12.01 |  | ATTUATORI E APPARECCHI MODULARI KNX
| 15.12.01.01 |  | Installation bus KNX alimentazione di tensione
| 15.12.01.01.b |  | KNX - Alimentatore 640 mA | Cadauno | 5 |  | 0 | M | OS30
| 15.12.01.02 |  | Accoppiatore bus KNX
| 15.12.01.02.a |  | KNX - Accoppiatore di linea, accoppiatore di campo, amplificatore di linea per linea fino a 64 apparecchi | Cadauno | 5 |  | 0 | M | OS30
| 15.12.02 |  | ATTUATORI
| 15.12.02.01 |  | Bus KNX attuatori di commutazione REG 10A
| 15.12.02.01.a |  | Attuatore di commutazione 10 A a quattro canali | Cadauno | 7 |  | 0 | M | OS30
| 15.12.02.01.b |  | Attuatore di commutazione 10 A a otto canali | Cadauno | 4 |  | 0 | M | OS30
| 15.12.02.10 |  | Bus KNX attuatori avvolgibili REG 230 V
| 15.12.02.10.a |  | Attuatore avvolgibili a quattro canali | Cadauno | 1 |  | 0 | M | OS30
| 15.12.02.10.b |  | Attuatore avvolgibili a otto canali | Cadauno | 7 |  | 0 | M | OS30
| 15.12.02.17 |  | Bus Dali Gateway REG
| 15.12.02.17.a |  | Dali Gateway a un canale | Cadauno | 9 |  | 0 | M | OS30
| 15.12.02.20 |  | Bus KNX attuatori riscaldamento REG
| 15.12.02.20.a |  | Attuatore riscaldamento 230V a sei canali | Cadauno | 18 |  | 0 | M | OS30
| 15.12.02.22 |  | Bus KNX attuatori ventilconvettore REG
| 15.12.02.22.a |  | Attuatore ventilconvettore 10A a due canali | Cadauno | 18 |  | 0 | M | OS30
| 15.12.03 |  | SENSORI
| 15.12.03.03 |  | Apparecchio domotica KNX in esecuzione sotto intonaco, serie prezzo standard
| 15.12.03.03.a |  | KNX - Modulo sensore a pulsanti singolo, accoppiatore bus integrato, apparecchio serie prezzo standard | Cadauno | 13 |  | 0 | M | OS30
| 15.12.03.03.b |  | KNX - Modulo sensore a pulsanti doppio, accoppiatore bus integrato, apparecchio serie prezzo standard | Cadauno | 18 |  | 0 | M | OS30
| 15.12.03.03.c |  | KNX - Modulo sensore a pulsanti singolo, accoppiatore bus integrato, apparecchio serie prezzo standard | Cadauno | 1 |  | 0 | M | OS30
| 15.12.03.03.d |  | KNX - Modulo sensore a pulsanti doppio, accoppiatore bus integrato, apparecchio serie prezzo standard | Cadauno | 1 |  | 0 | M | OS30
| 15.12.03.05 |  | Apparecchio domotica KNX in esecuzione sotto intonaco, serie prezzo standard
| 15.12.03.05.d |  | KNX - Sensore a pulsanti quadruplo, compreso accoppiatore bus, apparecchio serie prezzo standard | Cadauno | 16 |  | 0 | M | OS30
| 15.12.03.07 |  | KNX - Sensore a pulsanti con display e sensore termico a incasso, fascia di prezzo standard
| 15.12.03.07.a |  | KNX - Sensore a pulsanti a un canale con display, accoppiatore bus integrato, fascia di prezzo standard | Cadauno | 1 |  | 0 | M | OS30
| 15.12.03.09 |  | Bus KNX regolatore temperatura locale, a incasso, fascia di prezzo standard
| 15.12.03.09.a |  | KNX regolatore temperatura locale, accoppiatore bus integrato, fascia di prezzo standard | Cadauno | 24 |  | 0 | M | OS30
| 15.12.05 |  | ACCESSORI
| 15.12.05.02 |  | Bus KNX timer REG
| 15.12.05.02.b |  | KNX - Orologio annuale 4 canali | Cadauno | 1 |  | 0 | M | OS30
| 15.12.05.04 |  | Bus KNX stazione meteorologica
| 15.12.05.04.a |  | KNX - Sensore di luminosità e temperatura, da parete | Cadauno | 1 |  | 0 | M | OS30
| 15.12.06 |  | MESSA IN FUNZIONE E PROGRAMMAZIONE
| 15.12.06.01 |  | Installazione di apparecchio KNX con l'ausilio ETS secondo le esigenze della DL
| 15.12.06.01.a |  | per ogni indirizzo fisico | Cadauno | 235 |  | 0 | M | OS30
| 15.12.06.02 |  | Programmazione di un impianto KNX con l'ausilio di ETS, compresa la parametrazione degli apparecchi KNX secondo le esigenze della D.L. e predisposizione della documentazione finale
| 15.12.06.02.a |  | fino a 100 indirizzi di gruppi | Cadauno | 1 |  | 0 | M | OS30
| 15.12.06.02.b |  | fino a raggiungimento dei successivi 200 indirizzi di gruppo | Cadauno | 1 |  | 0 | M | OS30
| 15.12.06.04 |  | Programmazione gateway Dali | a c | 1 |  | 0 | M | OS30
| 15.14 |  | Impianto di terra
| 15.14.01 |  | Messa a terra
| 15.14.01.01 |  | Dispersore lineare
| 15.14.01.01.a |  | Piattina in acciaio 30x3,5 mm | m | 335.23 |  | 0 | M | OS30
| 15.14.01.01.b |  | Tondino diametro 8 mm | m | 38 |  | 0 | M | OS30
| 15.14.01.01.e |  | Corda di rame 50 mm2 | m | 148 |  | 0 | M | OS30
| 15.14.01.03 |  | Conduttore terra con filo rame isol.:
| 15.14.01.03.a |  | 16mm2 | m | 52 |  | 0 | M | OS30
| 15.14.02 |  | Attacchi equipotenziali
| 15.14.02.01 |  | Piastra collettrice
| 15.14.02.01.a |  | piastra fino a 15 derivazioni | Cadauno | 4 |  | 0 | M | OS30
| 15.14.02.04 |  | Collegamento equipotenz. per centrale tecnologica
| 15.14.02.04.a |  | fino a 10 collegamenti di sezione fino a 6 mm2 | Cadauno | 3 |  | 0 | M | OS30
| 15.14.02.05 |  | Messa a terra dell'impianto TV
| 15.14.02.05.a |  | fino a 10 collegamenti di sezione fino a 6 mm2 | Cadauno | 1 |  | 0 | M | OS30
| 15.16 |  | Impianti citofonico e videocitofonico
| 15.16.01 |  | Impianti suonerie
| 15.16.01.02 |  | Pulsante campanello con suoneria | Cadauno | 2 |  | 0 | M | OS30
| 15.16.02 |  | Impianti portiere elettrico
| 15.16.02.31 |  | Relè per funzioni ausiliarie | Cadauno | 3 |  | 0 | M | OS30
| 15.16.02.51 |  | Attacco posto esterno impianto citofonico | Cadauno | 4 |  | 0 | M | OS30
| 15.16.02.52 |  | Attacco citofono | Cadauno | 1 |  | 0 | M | OS30
| 15.16.03 |  | Impianti video-citofono
| 15.16.03.01 |  | Punto video-citofono esterno:
| 15.16.03.01.a |  | 2 pulsanti | Cadauno | 2 |  | 0 | M | OS30
| 15.16.03.02 |  | Alimentatore per imp. video-citofono | Cadauno | 3 |  | 0 | M | OS30
| 15.16.03.03 |  | Punto video-citofono interno | Cadauno | 1 |  | 0 | M | OS30
| 15.17 |  | Impianti ricezione
| 15.17.01 |  | Antenne ricezione
| 15.17.01.01 |  | Palo sostegno antenna | Cadauno | 1 |  | 0 | M | OS30
| 15.17.01.05 |  | Messa a terra palo | Cadauno | 1 |  | 0 | M | OS30
| 15.17.03 |  | Attacchi per presa antenna
| 15.17.03.01 |  | Punto presa antenna | Cadauno | 54 |  | 0 | M | OS30
| 15.20 |  | Impianto per rete trasmissione dati
| 15.20.04 |  | Collaudo impianto telefono-dati e certificazione punti dati
| 15.20.04.01 |  | Certificazione del sistema di cablaggio strutturato | Cadauno | 196 |  | 0 | M | OS30
| 15.20.05 |  | Trasmissione dati con fibra ottica
| 15.20.05.01 |  | Sistema di cablaggio e di permutazione
| 15.20.05.01.g |  | tecnica LC con 6 bussole | Cadauno | 5 |  | 0 | M | OS30
| 15.20.05.02 |  | Fornitura e posa in opera di linea dorsale di edificio
| 15.20.05.02.h |  | cavo in fibra multimodale 50/125, 4 fibre, OM3 | m | 400 |  | 0 | M | OS30
| 15.20.05.05 |  | Certificazione -verifica di qualità e di ricerca di malfunzioni | Cadauno | 5 |  | 0 | M | OS30
| 15.20.10 |  | Armadio rack e accessori
| 15.20.10.02 |  | Armadio rack 19" (da 24 a 47 unità)
| 15.20.10.02.j |  | Armadio rack a pavimento 42 unità (hxlxp) (2000-210x800x800) | Cadauno | 5 |  | 0 | M | OS30
| 15.20.10.05 |  | Pannello di permutazione attrezzato
| 15.20.10.05.b |  | Pannello di permutazione con 24 prese telefoniche RJ11 cat. 3 | Cadauno | 1 |  | 0 | M | OS30
| 15.20.10.05.h |  | Pannello di permutazione con 24 prese dati RJ45 cat. 6 F/UTP/ 250MHz | Cadauno | 9 |  | 0 | M | OS30
| 15.20.10.06 |  | Ripiano per rack 19"
| 15.20.10.06.b |  | Ripiano profondità 60cm | Cadauno | 5 |  | 0 | M | OS30
| 15.20.10.08 |  | Copertura cieca per rack 19"
| 15.20.10.08.a |  | Copertura cieca 1HE | Cadauno | 5 |  | 0 | M | OS30
| 15.20.10.08.b |  | Copertura cieca 2HE | Cadauno | 5 |  | 0 | M | OS30
| 15.20.10.08.c |  | Copertura cieca 3HE | Cadauno | 5 |  | 0 | M | OS30
| 15.20.10.09 |  | Passacavi orizzontale per rack 19"
| 15.20.10.09.a |  | Passacavi 1HE | Cadauno | 10 |  | 0 | M | OS30
| 15.20.10.10 |  | Passacavi verticale per rack 19"
| 15.20.10.10.c |  | Passacavi fino all'altezza di 200cm | Cadauno | 2 |  | 0 | M | OS30
| 15.20.10.12 |  | Listello prese per rack 19"
| 15.20.10.12.c |  | Listello prese con 8 prese Schuko, interruttore e interruttore magnetotermico contro sovratensioni | Cadauno | 5 |  | 0 | M | OS30
| 15.20.10.13 |  | Unità ventilatore per rack 19"
| 15.20.10.13.a |  | Unità ventilatore con 1 ventilatore | Cadauno | 1 |  | 0 | M | OS30
| 15.20.11 |  | Punto fonia cat. 3
| 15.20.11.03 |  | Punto fonia categoria 3 senza sistema di posa
| 15.20.11.03.c |  | Punto fonia senza sistema di posa, 2 coppie, diametro conduttore 0,6mm, lunghezza da 0 a 60m | Cadauno | 3 |  | 0 | M | OS30
| 15.20.11.03.e |  | Punto fonia senza sistema di posa, 2 coppie, diametro conduttore 0,6mm, lunghezza da 0 a 100m | Cadauno | 1 |  | 0 | M | OS30
| 15.20.12 |  | Prese telefono
| 15.20.12.01 |  | Presa telefono sotto intonaco, fascia di prezzo media
| 15.20.12.01.a |  | Presa telefono RJ11 cat. 3 | Cadauno | 1 |  | 0 | M | OS30
| 15.20.12.03 |  | Presa telefono in esecuzione a vista
| 15.20.12.03.a |  | Presa telefono RJ11 cat. 3 IP40 | Cadauno | 3 |  | 0 | M | OS30
| 15.20.13 |  | Attacchi dati
| 15.20.13.01 |  | Attacco dati sotto intonaco con sistema di posa
| 15.20.13.01.f |  | Attacco dati RJ45 UP, lunghezza da 0 a 20m cat. 6 F/UTP/ 250MHz | Cadauno | 32 |  | 0 | M | OS30
| 15.20.13.01.g |  | Attacco dati RJ45 UP, lunghezza da 0 a 40m cat. 6 F/UTP/ 250MHz | Cadauno | 42 |  | 0 | M | OS30
| 15.20.13.01.h |  | Attacco dati RJ45 UP, lunghezza da 0 a 60m cat. 6 F/UTP/ 250MHz | Cadauno | 83 |  | 0 | M | OS30
| 15.20.13.01.i |  | Attacco dati RJ45 UP, lunghezza da 0 a 80m cat. 6 F/UTP/ 250MHz | Cadauno | 13 |  | 0 | M | OS30
| 15.20.13.02 |  | Attacco dati in esecuzione a vista con sistema di posa
| 15.20.13.02.f |  | Attacco dati RJ45 a vista, lunghezza da 0 a 20m cat. 6 F/UTP/ 250MHz | Cadauno | 2 |  | 0 | M | OS30
| 15.20.13.02.g |  | Attacco dati RJ45 a vista, lunghezza da 0 a 40m cat. 6 F/UTP/ 250MHz | Cadauno | 2 |  | 0 | M | OS30
| 15.20.13.03 |  | Attacco dati senza sistema di posa
| 15.20.13.03.f |  | Attacco dati RJ45, lunghezza da 0 a 20m cat. 6 F/UTP/ 250MHz | Cadauno | 5 |  | 0 | M | OS30
| 15.20.14 |  | Prese dati
| 15.20.14.01 |  | Presa dati sotto intonaco fascia di prezzo media
| 15.20.14.01.b |  | Presa dati RJ45 cat. 6 F/UTP/ 250MHz | Cadauno | 162 |  | 0 | M | OS30
| 15.20.14.03 |  | Presa dati in esecuzione a vista
| 15.20.14.03.d |  | Presa dati RJ45 cat. 6 F/UTP/ 250MHz IP40 | Cadauno | 10 |  | 0 | M | OS30
| 15.45 |  | Impianto rivelazione incendi
| 15.45.01 |  | Centrale rivelazione incendio
| 15.45.01.03 |  | Centrale rivelazione incendi fino a 8 loop
| 15.45.01.03.a |  | autonomia 24 h | Cadauno | 1 |  | 0 | M | OS30
| 15.45.03 |  | Pulsanti manuali
| 15.45.03.01 |  | Pulsante manuale
| 15.45.04 |  | Accessori
| 15.45.04.01 |  | Ripetitore ottico
| 15.45.04.01.a |  | Per collegamento al rivelatore | Cadauno | 15 |  | 0 | M | OS30
| 15.45.04.11 |  | Pannello remoto
| 15.45.04.11.a |  | Pannello remoto | Cadauno | 1 |  | 0 | M | OS30
| 15.45.05 |  | Dispositivi di segnalazione allarme incendio
| 15.45.05.01 |  | Sirena allarme incendio
| 15.45.05.01.c |  | Sirena con lampeggiante con isolatore | Cadauno | 5 |  | 0 | M | OS30
| 15.45.05.02 |  | Sirena esterna allarme incendio
| 15.45.05.02.a |  | Sirena esterna | Cadauno | 2 |  | 0 | M | OS30
| 15.45.05.03 |  | Combinatore telefonico
| 15.45.05.03.a |  | Combinatore telefonico | Cadauno | 1 |  | 0 | M | OS30
| 15.45.11 |  | Attacchi
| 15.45.11.01 |  | Attacco per apparecchiatura collegata al Loop, dalla centrale
| 15.45.11.01.a |  | Lunghezza fino a 45m | Cadauno | 4 |  | 0 | M | OS30
| 15.45.11.01.b |  | Lunghezza fino a 90m | Cadauno | 2 |  | 0 | M | OS30
| 15.45.11.02 |  | Attacco per apparecchiatura collegata al Loop, da apparecchio precedente
| 15.45.11.02.a |  | Lunghezza fino a 15m | Cadauno | 245 |  | 0 | M | OS30
| 15.45.11.03 |  | Attacco per ripetitore ottico collegato al rivelatore
| 15.45.11.03.a |  | Lunghezza fino a 15m | Cadauno | 19 |  | 0 | M | OS30
| 15.45.11.04 |  | Attacco per dispositivo di segnalazione allarme incendio, dalla centrale
| 15.45.11.04.b |  | Lunghezza fino a 90m | Cadauno | 2 |  | 0 | M | OS30
| 15.45.11.05 |  | Attacco per dispositivo di segnalazione allarme incendio, da apparecchio precedente
| 15.45.11.05.a |  | Lunghezza fino a 15m | Cadauno | 5 |  | 0 | M | OS30
| E |  | Impianti elettrici
| E.01 |  | Impianto di media tensione
| E.01.01 |  | Scomparti MT
| E.01.01.01 |  | Scomparti MT
| E.01.01.01.o* |  | Monoblocco arrivo più protezione trasformatore tramite interruttore con uscita dal basso. | cad | 1 |  | 0 | M | OS30
| E.01.10 |  | Trasformatori MT/BT
| E.01.10.30 |  | Trasformatori MT/BT, in olio siliconico.
| E.01.10.30.b* |  | Trasformatore MT/BT in olio, 20 kV, 400 kVA. | cad | 1 |  | 0 | M | OS30
| E.01.20 |  | Accessori e materiali ausiliari MT
| E.01.20.01 |  | Gruppi di rifasamento per trasformatori MT/BT.
| E.01.20.01.c* |  | Gruppo di rifasamento, 25 kVAr. | cad | 1 |  | 0 | M | OS30
| E.01.20.10 |  | Terminali, impianti equipotenziali ed accessori vari
| E.01.20.10.a* |  | Terminale per cavi MT da 15/20 kV. | cad | 9 |  | 0 | M | OS30
| E.01.20.10.c* |  | Sbarra equipotenziale di mm² 1000 per impianti MT. | cad | 1 |  | 0 | M | OS30
| E.01.20.10.d* |  | Fornitura di accessori per il servizio di impianti MT. | a c | 1 |  | 0 | M | OS30
| E.01.20.40 |  | Sistemi di ventilazione per cabine MT.
| E.01.20.40.a* |  | Sistema di ventilazione per cabina di trasformazione. | cad | 1 |  | 0 | M | OS30
| E.01.20.50 |  | Telai, pannelli divisori e reti di protezione
| E.01.20.50.a* |  | Profilati e rete di protezione per box di contenimento trasformatore MT/BT. | m² | 4 |  | 0 | M | OS30
| E.01.50 |  | Adeguamento e messa in servizio di impianti MT
| E.01.50.01 |  | Adeguamento e messa in servizio di impianti MT nuovi ed esistenti.
| E.01.50.01.b* |  | Tarature, messa in servizio e documentazione. | a c | 1 |  | 0 | M | OS30
| E.02 |  | Cavi e corde
| E.02.01 |  | Cavi BT per distribuzione energia
| E.02.01.40 |  | Cavo in corda di rame, FG16(O)M16, unipolare.
| E.02.01.40.b* |  | Cavo, tipo FG16(O)M16, sezione 1x16 mm². | m | 90 |  | 0 | M | OS30
| E.02.01.40.c* |  | Cavo, tipo FG16(O)M16, sezione 1x25 mm². | m | 110 |  | 0 | M | OS30
| E.02.01.40.d* |  | Cavo, tipo FG16(O)M16, sezione 1x35 mm². | m | 285 |  | 0 | M | OS30
| E.02.01.40.e* |  | Cavo, tipo FG16(O)M16, sezione 1x50 mm². | m | 330 |  | 0 | M | OS30
| E.02.01.40.f* |  | Cavo, tipo FG16(O)M16, sezione 1x70 mm². | m | 45 |  | 0 | M | OS30
| E.02.01.40.k* |  | Cavo, tipo FG16(O)M16, sezione 1x240 mm². | m | 56 |  | 0 | M | OS30
| E.02.01.42 |  | Cavo in corda di rame, tipo FG16(O)M16, tripolare.
| E.02.01.42.a* |  | Cavo, tipo FG16(O)M16, sezione 3x1,5 mm². | m | 280 |  | 0 | M | OS30
| E.02.01.42.b* |  | Cavo, tipo FG16(O)M16, sezione 3x2,5 mm². | m | 771 |  | 0 | M | OS30
| E.02.01.42.c* |  | Cavo, tipo FG16(O)M16, sezione 3x4 mm². | m | 345 |  | 0 | M | OS30
| E.02.01.42.d* |  | Cavo, tipo FG16(O)M16, sezione 3x6 mm². | m | 45 |  | 0 | M | OS30
| E.02.01.43 |  | Cavo in corda di rame, tipo FG16(O)M16, quadripolare.
| E.02.01.43.a* |  | Cavo, tipo FG16(O)M16, sezione 4x1,5 mm². | m | 1380 |  | 0 | M | OS30
| E.02.01.44 |  | Cavo in corda di rame, tipo FG16(O)M16, pentapolare.
| E.02.01.44.a* |  | Cavo, tipo FG16(O)M16, sezione 5x1,5 mm². | m | 192 |  | 0 | M | OS30
| E.02.01.44.b* |  | Cavo, tipo FG16(O)M16, sezione 5x2,5 mm². | m | 75 |  | 0 | M | OS30
| E.02.01.44.c* |  | Cavo, tipo FG16(O)M16, sezione 5x4 mm². | m | 98 |  | 0 | M | OS30
| E.02.01.44.d* |  | Cavo, tipo FG16(O)M16, sezione 5x6 mm². | m | 325 |  | 0 | M | OS30
| E.02.01.44.e* |  | Cavo, tipo FG16(O)M16, sezione 5x10 mm². | m | 585 |  | 0 | M | OS30
| E.02.01.44.f* |  | Cavo, tipo FG16(O)M16, sezione 5x16 mm². | m | 370 |  | 0 | M | OS30
| E.02.01.44.g* |  | Cavo, tipo FG16(O)M16, sezione 5x25 mm². | m | 125 |  | 0 | M | OS30
| E.02.01.46 |  | Cavo in corda di alluminio, tipo ARG7R, unipolare.
| E.02.01.46.e* |  | Cavo in alluminio, tipo ARG7R, unipolare, 1x240. | m | 1200 |  | 0 | M | OS30
| E.02.05 |  | Cavo in corda di rame, tipo H07V-K o N07 V-K
| E.02.05.10 |  | Cavo in corda di rame, FG17.
| E.02.05.10.a* |  | Cavo, FG17, sezione 1x1,5 mm². | m | 200 |  | 0 | M | OS30
| E.02.05.10.d* |  | Cavo, FG17, sezione 1x6 mm². | m | 100 |  | 0 | M | OS30
| E.02.05.10.e* |  | Cavo, FG17, sezione 1x10 mm². | m | 40 |  | 0 | M | OS30
| E.02.05.10.f* |  | Cavo, FG17, sezione 1x16 mm². | m | 90 |  | 0 | M | OS30
| E.02.05.10.g* |  | Cavo, FG17, sezione 1x25 mm². | m | 110 |  | 0 | M | OS30
| E.02.05.10.h* |  | Cavo, FG17, sezione 1x35 mm². | m | 15 |  | 0 | M | OS30
| E.02.05.10.o* |  | Cavo, FG17, sezione 1x240 mm². | m | 108 |  | 0 | M | OS30
| E.02.10 |  | Cavi speciali e di trasmissione segnali
| E.02.10.01 |  | Cavi dati e bus
| E.02.10.01.c* |  | Cavo dati per sistemi di controllo e sensoristica, 2x2x0,80 mm². | m | 980 |  | 0 | M | OS30
| E.02.10.01.k* |  | Cavo dati per sistemi di controllo, cat. 5, 4x2x0,6 mm². | m | 480 |  | 0 | M | OS30
| E.02.10.05 |  | Cavi dati e bus resistenti al fuoco.
| E.02.10.05.f* |  | Cavo bus per impianti rivelazione incendio, 2x0,80 mm². | m | 48 |  | 0 | M | OS30
| E.02.10.05.g* |  | Cavo bus per impianti rivelazione incendio, 2x2x0,80 mm². | m | 195 |  | 0 | M | OS30
| E.02.10.20 |  | Cavi telefonici
| E.02.10.20.f* |  | Cavo telefonico a coppie, 10CP. | m | 72 |  | 0 | M | OS30
| E.02.10.30 |  | Cavi coassiali schermati
| E.02.10.30.c* |  | Cavo coassiale RG 6ZH LSZH FMC, Ø 7,2 mm, Classe A++ | m | 550 |  | 0 | M | OS30
| E.02.20 |  | Cavi per media tensione
| E.02.20.01 |  | Cavo per media tensione, tipo RG7 H1R, 15/20 kV, unipolare.
| E.02.20.01.b* |  | Cavo, tipo RG7 H1R, 15/20 kV, sezione 1x35 mm². | m | 78 |  | 0 | M | OS30
| E.03 |  | Sistemi di distribuzione
| E.03.30 |  | Canali portautenze e sistemi a pavimento
| E.03.30.20 |  | Torretta a scomparsa per pavimenti, scatola in metallo, IP52
| E.03.30.20.b* |  | Torretta a scomparsa a 8 (16) unità modulari. | cad | 30 |  | 0 | M | OS30
| E.03.30.40 |  | Paletti di collegamento per l’alimentazione elettrica
| E.03.30.40.b* |  | Colonna rettangolare 120 cm, acciaio / nero opaco, oliato, con 2 ritagli rotondi. | cad | 1 |  | 0 | M | OS30
| E.03.30.50 |  | Pozzetti di distribuzione in metallo per pavimenti
| E.03.30.50.a* |  | Pozzetto di distribuzione, dimensioni ca. 245x245x97 mm. | cad | 2 |  | 0 | M | OS30
| E.04 |  | Distribuzione, apparecchi di protezione e di comando
| E.04.08 |  | Armadi e porte ad ante per esterni
| E.04.08.50 |  | Cabine prefabbricate per impianti MT
| E.04.08.50.d* |  | Cabina prefabbriccata, DG2061 Ed. 6 dim. mm 2440x4000x2650 | cad | 1 |  | 0 | M | OS30
| E.04.10 |  | Apparecchiature di protezione modulari
| E.04.10.20 |  | Interruttore automatico, 15 kA, 4P.
| E.04.10.20.j* |  | Interruttore automatico, 80 A, 4P. | cad | 3 |  | 0 | M | OS30
| E.04.10.20.k* |  | Interruttore automatico, 100 A, 4P. | cad | 1 |  | 0 | M | OS30
| E.04.10.20.l* |  | Interruttore automatico, 125 A, 4P. | cad | 1 |  | 0 | M | OS30
| E.04.30 |  | Interruttori differenziali
| E.04.30.32 |  | Interruttore differenziale, corrente nominale 80 A, tipo A
| E.04.30.32.b* |  | Interruttore differenziale, 4P 80 A, 300 mA. | cad | 1 |  | 0 | M | OS30
| E.04.40 |  | Interruttori di manovra sottocarico, sezionatori
| E.04.40.10 |  | Interruttori di manovra modulari.
| E.04.40.10.e* |  | Interruttore di manovra, 80 A, 3P+N. | cad | 2 |  | 0 | M | OS30
| E.04.40.10.g* |  | Interruttore di manovra, 125 A, 3P+N. | cad | 2 |  | 0 | M | OS30
| E.04.45 |  | Basi portafusibili
| E.04.45.10 |  | Basi portafusibili modulari
| E.04.45.10.e* |  | Base portafusibili, 3P+N 10 A. | cad | 18 |  | 0 | M | OS30
| E.04.45.10.h* |  | Base portafusibili, 3P+N 100 A. | cad | 2 |  | 0 | M | OS30
| E.04.70 |  | Apparecchi di comando e di automazione
| E.04.70.12 |  | Apparecchi di segnalazione, di controllo e per funzioni varie, modulari
| E.04.70.12.b* |  | Indicazione presenza tensione, LED, 3F. | cad | 11 |  | 0 | M | OS30
| E.05 |  | Impianti di illuminazione
| E.05.01 |  | Punti luce con comando in loco
| E.05.01.01 |  | Posa di punto luce sotto intonaco.
| E.05.01.01.a* |  | Punto luce con 1 derivazione lampada, sotto intonaco. | cad | 103 |  | 0 | M | OS30
| E.05.01.10 |  | Posa di punto luce a parete.
| E.05.01.10.b* |  | Punto luce con 2 derivazioni lampade, a parete. | cad | 5 |  | 0 | M | OS30
| E.05.01.20 |  | Posa di punto luce a deviatore sotto intonaco.
| E.05.01.20.a* |  | Punto luce con 1 derivazione lampada a deviatore, sotto intonaco. | cad | 118 |  | 0 | M | OS30
| E.05.01.40 |  | Posa di punto luce a deviatore e invertitore da 10 A sotto intonaco.
| E.05.01.40.a* |  | Punto luce con 1 derivazione lampada a deviatore e invertitore, sotto intonaco. | cad | 40 |  | 0 | M | OS30
| E.05.10 |  | Punti luce con comandi centralizzati ed attacchi speciali
| E.05.10.01 |  | Posa di punto luce sotto intonaco in parallelo o con comandi centralizzati
| E.05.10.01.a* |  | Punto luce sotto intonaco con comandi centralizzati. | cad | 31 |  | 0 | M | OS30
| E.05.10.01.b* |  | Punto luce sotto intonaco in parallelo, risp. punto luce aggiuntivo. | cad | 164 |  | 0 | M | OS30
| E.05.20 |  | Apparecchi di comando e di automazione per impianti di illuminazione
| E.05.20.01 |  | Attacchi per apparecchi di comando e di automazione per impianti di illuminazione
| E.05.20.01.a* |  | Attacco per apparecchi di comando e di automazione, in esecuzione sotto intonaco. | cad | 91 |  | 0 | M | OS30
| E.05.20.10 |  | Apparecchi di comando e di automazione per impianti di illuminazione
| E.05.20.10.a* |  | Interruttori per comando a distanza/relè a passo, 1NA 16 A, 230 V. | cad | 5 |  | 0 | M | OS30
| E.05.20.10.g* |  | Interruttore a tempo per luci scale, 1-12 min, 230 V. | cad | 2 |  | 0 | M | OS30
| E.05.20.20 |  | Interruttori di prossimità e rivelatori di presenza per impianti di illuminazione
| E.05.20.20.a* |  | Interruttore di prossimità, 180°, altezza montaggio 1,1 m, IP20. | cad | 22 |  | 0 | M | OS30
| E.05.20.30 |  | Interruttori crepuscolari per impianti di illuminazione
| E.05.20.30.a* |  | Interruttore crepuscolare | cad | 1 |  | 0 | M | OS30
| E.05.20.50 |  | Apparecchiature di comando in esecuzione sotto intonaco
| E.05.20.50.e* |  | Pulsante illuminato, 10 A. | cad | 2 |  | 0 | M | OS30
| E.06 |  | Corpi illuminanti per interni
| E.06.10 |  | Corpi illuminanti per interni
| E.06.10.50 |  | Corpi illuminanti per interni
| E.06.10.50.a* |  | L01 - Faretto da incasso rotondo, D63, 960lm | cad | 105 |  | 0 | M | OS30
| E.06.10.50.c* |  | L03 - Farretto a soffitto, rotondo D=110 mm, 40°, IP44. | cad | 27 |  | 0 | M | OS30
| E.06.10.50.d* |  | L04 - Farretto a soffitto, rotondo D=150 mm, 40°, IP65. | cad | 42 |  | 0 | M | OS30
| E.06.10.50.e* |  | L05 - Corpo illuminante rotondo in profilo di alluminio rullato, opale, D250, 1080lm. | cad | 2 |  | 0 | M | OS30
| E.06.10.50.f* |  | L06 - Corpo illuminante rotondo in profilo di alluminio rullato, opale, D400, 1440lm | cad | 61 |  | 0 | M | OS30
| E.06.10.50.g* |  | L07 - Corpo illuminante rotondo in profilo di alluminio rullato, opale, D620, 5400 lm | cad | 35 |  | 0 | M | OS30
| E.06.10.50.h* |  | L08 - Riflettore in alluminio, D32, 530 lm | cad | 45 |  | 0 | M | OS30
| E.06.10.50.i* |  | L09 - Corpo illuminante in profilo di alluminio estruso, modello squadrato, opale, 1530 lm. | cad | 63 |  | 0 | M | OS30
| E.06.10.50.j* |  | L10 - Corpo illuminante in profilo di alluminio estruso, larghezza di emissione 55 mm, incasso, opale, 3562 lm/m | m | 43 |  | 0 | M | OS30
| E.06.10.50.k* |  | L11 - Corpo illuminante in profilo di alluminio estruso, larghezza di emissione 55 mm, plafone, opale, 3562lm/m | m | 183.5 |  | 0 | M | OS30
| E.06.10.50.l* |  | L12 - Corpo illuminante in profilo di alluminio estruso, larghezza di emissione 55 mm, sospensione, microprismatico, 3870lm/m | m | 162.29 |  | 0 | M | OS30
| E.06.10.50.o* |  | L15 - Profilo di alluminio estruso con fuga larga 28mm, 960 lm | m | 30 |  | 0 | M | OS30
| E.06.10.50.p* |  | L16 - Binario elettrificato trifase, 1000 mm, compreso Spot LED 130x80, 4270 lm. | m | 3 |  | 0 | M | OS30
| E.06.10.50.u* |  | L21 - Apparecchio a parete, luce indiretta | cad | 23 |  | 0 | M | OS30
| E.06.10.60 |  | Corpi illuminanti per interni
| E.06.10.60.a* |  | L25 - Retrofit apparecchio a parete esistente, aluminio | cad | 11 |  | 0 | M | OS30
| E.06.10.60.b* |  | L26 - Retrofit apparecchio a sospensione esistente, aluminio | cad | 16 |  | 0 | M | OS30
| E.06.10.60.c* |  | L27 - Retrofit apparecchio a parete sala grande | cad | 3 |  | 0 | M | OS30
| E.06.10.60.d* |  | L28 - Retrofit proiettori indiretti sala grande | cad | 10 |  | 0 | M | OS30
| E.06.10.60.e* |  | L29 - Retrofit apparecchio a parete esistente, bianco opale | cad | 33 |  | 0 | M | OS30
| E.06.30 |  | Strisce a LED
| E.06.30.10 |  | Strisce a LED continua con illuminamento omogeneo.
| E.06.30.10.c* |  | L30 - Striscia LED in profilo asimmetrico, rifrattore opale, ca. 22x14 mm DALI. | m | 164 |  | 0 | M | OS30
| E.06.70 |  | Apparecchi stagni
| E.06.70.01 |  | Apparecchi stagni a LED
| E.06.70.01.a* |  | Apparecchio stagno a LED, 53 W. | cad | 10 |  | 0 | M | OS30
| E.07 |  | Corpi illuminanti per esterni
| E.07.20 |  | Apparecchi da palo e bollard
| E.07.20.01 |  | Apparecchi bollard
| E.07.20.01.a* |  | L40 - Bollard, profilato rettangolare, h 1,00 m. | Cadauno | 14 |  | 0 | M | OS30
| E.07.20.10 |  | Apparecchi a LED ad alto rendimento su palo.
| E.07.20.10.a* |  | L43 - Apparecchio su palo, 10-30 W, 16 LED, 3.000 K, ottica stradale. | cad | 2 |  | 0 | M | OS30
| E.07.30 |  | Apparecchi a parete
| E.07.30.30 |  | Apparecchio a parete per illuminazione vicino facciata.
| E.07.30.30.c* |  | L41 - Applique quadrato, vetro trasparente | Cadauno | 11 |  | 0 | M | OS30
| E.08 |  | Impianti di gestione luce, KNX sistemi programmabili
| E.08.01 |  | Punto luce per sistemi programmabili
| E.08.01.01 |  | Punti luce per sistemi programmabili, in esecuzione sotto intonaco
| E.08.01.01.a* |  | Punto luce (linea di potenza e bus). | cad | 45 |  | 0 | M | OS30
| E.08.01.01.b* |  | Punto luce parallelo (linea di potenza e bus). | cad | 230 |  | 0 | M | OS30
| E.08.01.20 |  | Sovrapprezzo per punti luce per sistemi programmabili, in esecuzione sotto intonaco
| E.08.01.20.a* |  | Sovrapprezzo per lunghezza compresa tra 20 m e 40 m. | cad | 30 |  | 0 | M | OS30
| E.08.01.30 |  | Attacchi per sensori e moduli di comando del sistemi KNX, in esecuzione sotto intonaco
| E.08.01.30.a* |  | Attacco per sensori e moduli di comando (solo bus). | cad | 175 |  | 0 | M | OS30
| E.08.01.40 |  | Attacchi per sensori e moduli di comando del sistemi KNX, in esecuzione a parete
| E.08.01.40.a* |  | Attacco per sensori e moduli di comando (solo bus). | cad | 2 |  | 0 | M | OS30
| E.08.20 |  | Sistemi programmabili
| E.08.20.01 |  | Pulsanti universali ed accoppiatori bus
| E.08.20.01.p* |  | Termostato ambiente per fan coil KNX | cad | 18 |  | 0 | M | OS30
| E.08.20.40 |  | Rivelatori di presenza, prossimità e movimento
| E.08.20.40.a* |  | Rivelatore di presenza e di movimento a soffitto. | cad | 10 |  | 0 | M | OS30
| E.08.20.40.b* |  | Rivelatore di prossimità, 180°, H 1,10 m. | cad | 57 |  | 0 | M | OS30
| E.10 |  | Impianti forza
| E.10.01 |  | Punti presa
| E.10.01.10 |  | Punti presa da 16 A in esecuzione sotto intonaco o da incasso.
| E.10.01.10.a* |  | Punto presa da 16 A sotto intonaco. | cad | 489 |  | 0 | M | OS30
| E.10.01.10.b* |  | Punto presa parallela da 16 A sotto intonaco. | cad | 103 |  | 0 | M | OS30
| E.10.01.10.c* |  | Punto presa da 16 A per canale portautenze o torrette a pavimento sotto intonaco. | cad | 30 |  | 0 | M | OS30
| E.10.01.10.d* |  | Punto presa parallela da 16 A per canale portautenze o torrette a pavimento sotto intonaco. | cad | 30 |  | 0 | M | OS30
| E.10.01.10.e* |  | Punto presa da 16 A sotto intonaco con alimentazione singola. | cad | 10 |  | 0 | M | OS30
| E.10.01.10.m* |  | Punto presa CEE 5P 16 A sotto intonaco, IP44. | cad | 7 |  | 0 | M | OS30
| E.10.02 |  | Quadretti prese industriali prefabbricati ed accessori
| E.10.02.01 |  | Quadretti prese industriali, IP44
| E.10.02.01.a* |  | Quadretto prese, tipo "A". | cad | 1 |  | 0 | M | OS30
| E.10.20 |  | Pulsanti di sgancio
| E.10.20.01 |  | Pulsanti di sgancio per interruzione alimentazioni
| E.10.20.01.a* |  | Pulsante di sgancio per interruzione alimentazione principale. | cad | 2 |  | 0 | M | OS30
| E.10.20.01.i* |  | Pulsante di sgancio per impianti MT. | cad | 1 |  | 0 | M | OS30
| E.11 |  | Impianti di comando speciali per interni
| E.11.01 |  | Attacchi speciali, allacciamenti ed utenze elettriche varie
| E.11.01.01 |  | Attacchi per utenze in esecuzione sotto intonaco
| E.11.01.01.d* |  | Attacco per aspiratore WC, bagno, ecc. | cad | 66 |  | 0 | M | OS30
| E.11.01.01.g* |  | Attacco per cappa aspirazione fumi cucina. | cad | 2 |  | 0 | M | OS30
| E.11.01.01.n* |  | Attacco per orinatoio. | cad | 6 |  | 0 | M | OS30
| E.11.01.01.s* |  | Attacco per telo schermo, incluso pulsante a doppio bilanciere e linea di alimentazione per telo schermo. | cad | 2 |  | 0 | M | OS30
| E.11.01.05 |  | Attacchi per tapparelle, azion. finestre e sistemi di oscuramento sotto intonaco
| E.11.01.05.h* |  | Attacco per azionamento tapparella in partenza dal modulo di comando. | cad | 86 |  | 0 | M | OS30
| E.11.01.05.o* |  | Relè separatore a due canali per tapparelle. | cad | 30 |  | 0 | M | OS30
| E.12 |  | Illuminazione d'emergenza
| E.12.01 |  | Attacchi per sistemi di illuminazione d'emergenza
| E.12.01.20 |  | Attacchi per illuminazione d'emergenza sotto intonaco con accumulatori centralizzati
| E.12.01.20.a* |  | Attacco per illuminazione d'emergenza sotto intonaco. | cad | 96 |  | 0 | M | OS30
| E.12.01.20.b* |  | Attacco per illuminazione d'emergenza in cavo ignifugo, sotto intonaco. | cad | 18 |  | 0 | M | OS30
| E.12.01.30 |  | Attacchi per illuminazione d'emergenza a parete con accumulatori centralizzati
| E.12.01.30.a* |  | Attacco per illuminazione d'emergenza, a parete. | cad | 6 |  | 0 | M | OS30
| E.12.20 |  | Apparecchi di emergenza con alimentazione centralizzata
| E.12.20.10 |  | Apparecchi di emergenza a LED con alimentazione centralizzata
| E.12.20.10.a* |  | N08 - Apparecchio tondo per illuminazione d’emergenza per incasso a soffitto con ottiche simmetriche per l'illuminazione di ambienti aperti e aree antipanico, 1x1,6 W. | cad | 18 |  | 0 | M | OS30
| E.12.20.10.b* |  | Apparecchio tondo per illuminazione d’emergenza per incasso a soffitto con ottiche asimmetriche per illuminazione vie di fuga, 1x1,6 W. | cad | 11 |  | 0 | M | OS30
| E.12.20.10.e* |  | N02 - Apparecchio quadro per illuminazione d’emergenza a plafone con ottica asimmetrica per illuminazione vie di fuga, 2x1,6 W. | cad | 10 |  | 0 | M | OS30
| E.12.20.10.g* |  | N03 - Apparecchio di illuminazione d’emergenza a LED a plafone per illuminazione uniforme, senza abbagliamento. | cad | 33 |  | 0 | M | OS30
| E.12.20.20 |  | Apparecchio per l’evacuazione d’emergenza con tecnologia LED
| E.12.20.20.a* |  | N05 - Apparecchio monofacciale per l’evacuazione d’emergenza a LED per montaggio a parete in vista. | cad | 25 |  | 0 | M | OS30
| E.12.20.20.c* |  | N05bis - Apparecchio monofacciale per l’evacuazione d’emergenza a LED per montaggio in vista a soffitto. | cad | 11 |  | 0 | M | OS30
| E.12.20.20.e* |  | Apparecchio bifacciale per l’evacuazione d’emergenza a LED per montaggio in vista a soffitto. | cad | 6 |  | 0 | M | OS30
| E.12.30 |  | Soccorritori di emergenza centralizzati
| E.12.30.10 |  | Sistema di illuminazione d’emergenza centralizzato
| E.12.30.10.d* |  | Sistema di illuminazione d’emergenza centralizzato, 50,4 Ah, 1 h. | cad | 1 |  | 0 | M | OS30
| E.12.30.10.l* |  | Set batterie, 50,4 Ah/216 V, 1 h. | cad | 1 |  | 0 | M | OS30
| E.12.30.10.m* |  | Modulo di carica batterie, 1,7 A. | cad | 1 |  | 0 | M | OS30
| E.12.30.10.o* |  | Unità di supporto per 1 moduli di carica da 3,4 A. | cad | 1 |  | 0 | M | OS30
| E.12.40 |  | Apparecchi di comando e di controllo
| E.12.40.10 |  | Apparecchi di comando, di controllo ed accessori
| E.12.40.10.g* |  | Modulo di monitoraggio per lampade d'emergenza 4-400 W e input di controllo separato. | cad | 13 |  | 0 | M | OS30
| E.12.40.10.h* |  | Modulo di monitoraggio per lampade d'emergenza con reattore DALI. | cad | 60 |  | 0 | M | OS30
| E.12.40.10.i* |  | Modulo bus DLS / trifase esterno a logica invertita con BUS RS485. | cad | 7 |  | 0 | M | OS30
| E.12.40.10.j* |  | Modulo WEB per il controllo via Ethernet o Internet. | cad | 1 |  | 0 | M | OS30
| E.12.40.10.l* |  | Modulo di commutazione circuito 2x3 A. | cad | 2 |  | 0 | M | OS30
| E.12.40.10.m* |  | Modulo di commutazione circuito 4x1,5 A. | cad | 3 |  | 0 | M | OS30
| E.15 |  | Impianti di messa a terra
| E.15.01 |  | Dispersori di terra ed accessori
| E.15.01.90 |  | Accessori.
| E.15.01.90.b* |  | Punto fisso di terra M10/M12 | cad | 5 |  | 0 | M | OS30
| E.15.50 |  | Verifiche e collaudi
| E.15.50.01 |  | Verifica e misurazione dell'impianto di messa a terra
| E.15.50.01.a* |  | Misurazione, verifica e collaudo dell'impianto di terra. | a c | 1 |  | 0 | M | OS30
| E.20 |  | Impianti di rivelazione incendio
| E.20.20 |  | Impianti di rivelazione incendio
| E.20.20.01 |  | Rivelatori di fumo fotoottici
| E.20.20.01.a* |  | Rivelatore a tecnica multisensor. | cad | 5 |  | 0 | M | OS30
| E.20.20.01.d* |  | Rivelatore ottico di fumo. | cad | 204 |  | 0 | M | OS30
| E.20.20.05 |  | Rivelatori di calore
| E.20.20.05.a* |  | Rivelatore termodifferenziale. | cad | 2 |  | 0 | M | OS30
| E.20.20.10 |  | Rivelatori lineari di fumo
| E.20.20.10.b* |  | Rilevatore lineare di fumo, da 2 a 50 m, con riflettore. | cad | 2 |  | 0 | M | OS30
| E.20.20.17 |  | Rivelatori di fumo per condotte trattamento aria
| E.20.20.17.c* |  | Kit rivelatore per condotte d'aria. | cad | 5 |  | 0 | M | OS30
| E.20.20.20 |  | Pulsanti d'emergenza
| E.20.20.20.a* |  | Pulsante d'emergenza allarme incendio. | cad | 27 |  | 0 | M | OS30
| E.20.20.50 |  | Accessori per sistemi di rivelazione incendio
| E.20.20.50.h* |  | Modulo relè per serrande tagliafuoco e magneti. | cad | 16 |  | 0 | M | OS30
| E.20.20.50.i* |  | Interfaccia universale. | cad | 2 |  | 0 | M | OS30
| E.20.20.54 |  | Fermi elettromagnetici per porta tagliafuoco
| E.20.20.54.a* |  | Elettromagnete, 400 N. | cad | 8 |  | 0 | M | OS30
| E.22 |  | Impianti di elaborazione dati
| E.22.40 |  | Cordoni di permutazione con conduttori in rame e in fibra ottica
| E.22.40.01 |  | Cordoni di permutazione con conduttori in rame
| E.22.40.01.a* |  | Cordone, RJ45-RJ45, FTP, cat. 6, L 0,5 m. | cad | 80 |  | 0 | M | OS30
| E.22.40.01.b* |  | Cordone, RJ45-RJ45, FTP, cat. 6, L 1,0 m. | cad | 106 |  | 0 | M | OS30
| E.22.40.01.c* |  | Cordone, RJ45-RJ45, FTP, cat. 6, L 2,0 m. | cad | 20 |  | 0 | M | OS30
| E.24 |  | Impianti di antifurto
| E.24.01 |  | Attacchi per impianti di antifurto
| E.24.01.01 |  | Attacchi per impianti antifurto in esecuzione sotto intonaco
| E.24.01.01.e* |  | Attacco impianto antifurto in esecuzione sotto intonaco (con cavo). | cad | 111 |  | 0 | M | OS30
| E.24.01.10 |  | Attacchi per impianti antifurto in esecuzione a parete
| E.24.01.10.b* |  | Attacco impianto antifurto in esecuzione a parete (con cavo). | cad | 1 |  | 0 | M | OS30
| E.24.10 |  | Centrali ed apparecchi periferici
| E.24.10.01 |  | Centrali antifurto
| E.24.10.01.d* |  | Centrale antifurto, 16 linee bilanciate. | cad | 1 |  | 0 | M | OS30
| E.24.10.01.s* |  | Controllo remoto. | cad | 2 |  | 0 | M | OS30
| E.24.10.20 |  | Apparecchi periferici per impianti antifurto
| E.24.10.20.c* |  | Rivelatore a doppia tecnologia. | cad | 8 |  | 0 | M | OS30
| E.24.10.20.k* |  | Contatto magnetico, distanza lavoro 20 mm. | cad | 98 |  | 0 | M | OS30
| E.25 |  | Impianti di chiamata e di sorveglianza
| E.25.15 |  | Impianti di chiamata
| E.25.15.01 |  | Impianti suoneria
| E.25.15.01.b* |  | Chiamata d'emergenza per WC handicappati in esecuzione sotto intonaco. | cad | 11 |  | 0 | M | OS30
| E.25.50 |  | Impianti TV a circuito chiuso
| E.25.50.20 |  | Telecamere B/N e a colori
| E.25.50.20.c* |  | Videocamera IP Bullet Enclosure per installazione esterna, 4.0 MPX Progressive Scan CMOS ONVIF / PSIA, IR, obiettivo motorizzato 2.8-12 mm. | cad | 4 |  | 0 | M | OS30
| E.25.50.20.d* |  | Videocamera Dome IP per installazione esterna, 4.0 MPX Progressive Scan CMOS ONVIF / PSIA, IR, obiettivo motorizzato da 2,8-12 mm. | cad | 1 |  | 0 | M | OS30
| E.25.50.20.e* |  | Videocamera Dome IP per installazione interna, Scansione progressiva MPX 4.0 | cad | 1 |  | 0 | M | OS30
| E.25.50.72 |  | Componenti di rete per sistemi centralizzati di registrazione e analisi video
| E.25.50.72.b* |  | 10-Port Gigabit Smart Managed PoE Switch | cad | 1 |  | 0 | M | OS30
| E.25.50.72.c* |  | Video Appliance 8-Kanal H.264/H.265 TVN2208-4T con memoria preinstallata di 4TB. | cad | 1 |  | 0 | M | OS30
| E.25.50.72.d* |  | Keystone Cat6FTP | cad | 12 |  | 0 | M | OS30
| E.25.50.72.e* |  | Monitor 17" Full HD | cad | 1 |  | 0 | M | OS30
| E.25.50.90 |  | Programmazione, messa in servizio e collaudo
| E.25.50.90.a* |  | Redazione della relazione tecnica per l’approvazione dell’impianto di videosorveglianza in base alle prescrizioni in vigore. | a c | 1 |  | 0 | M | OS30
| E.25.50.90.b* |  | Programmazione, attivazione e messa in servizio dell'impianto TVCC. | a c | 1 |  | 0 | M | OS30
| E.25.60 |  | Impianti di controllo accessi
| E.25.60.01 |  | Attacchi per impianti di controllo accessi in esecuzione sotto intonaco
| E.25.60.01.a* |  | Attacco per lettore carta magnetica in esecuzione sotto intonaco. | cad | 32 |  | 0 | M | OS30
| E.25.60.01.b* |  | Attacco per apriporta elettrico in esecuzione sotto intonaco. | cad | 39 |  | 0 | M | OS30
| E.25.60.32 |  | Alimentatori ed accessori per impianti di controllo accessi professionali.
| E.25.60.32.c* |  | Alimentatore 24 VDC, 1,5 A. | Cadauno | 10 |  | 0 | M | OS30
| E.25.60.40 |  | Apparecchi periferici ed accessori
| E.25.60.40.a* |  | Sirena per interni. | cad | 2 |  | 0 | M | OS30
| E.25.60.40.b* |  | Sirena esterna con luce flash. | cad | 3 |  | 0 | M | OS30
| E.27 |  | Impianti di diffusione sonora
| E.27.01 |  | Attacchi per impianti di diffusione sonora
| E.27.01.20 |  | Attacco per impianti di diffusione sonora in esecuzione sotto intonaco/a parete (CEI 20-45).
| E.27.01.20.e* |  | Attacco per impianti di diffusione sonora, A/B, lunghezza cavo fino a m 30. | cad | 146 |  | 0 | M | OS30
| E.27.20 |  | Componenti audio ed apparecchi periferici
| E.27.20.50 |  | Amplificatori, apparecchi audio generici ed accessori.
| E.27.20.50.a* |  | Modulo centrale in esecuzione 19“ | cad | 1 |  | 0 | M | OS30
| E.27.20.50.b* |  | Amplificatore finale 2 x250W in tecnica 100V in esecuzione 19“ | cad | 3 |  | 0 | M | OS30
| E.27.20.50.d* |  | Modulo di controllo in esecuzione 19“ | cad | 1 |  | 0 | M | OS30
| E.27.20.50.e* |  | Modulo universale interfacce in esecuzione 19“ | cad | 1 |  | 0 | M | OS30
| E.27.20.50.q* |  | Modulo di smistamento 230V in esecuzione 19“ | cad | 1 |  | 0 | M | OS30
| E.27.20.50.r* |  | Unità di communicazione in esecuzione 19“ | cad | 1 |  | 0 | M | OS30
| E.27.20.50.s* |  | Base microfonica digitale | cad | 1 |  | 0 | M | OS30
| E.27.20.50.t* |  | Alimentazione d’emergenza in esecuzione 19“ | cad | 1 |  | 0 | M | OS30
| E.27.20.50.u* |  | Accumulatore per alimentazione d’emergenza 12V 105Ah | cad | 1 |  | 0 | M | OS30
| E.27.30 |  | Altoparlanti ed accessori vari
| E.27.30.01 |  | Altoparlanti ed accessori di produttori vari
| E.27.30.01.a* |  | Doppio altoparlante rotondo da incasso a soffitto 6W | cad | 12 |  | 0 | M | OS30
| E.27.30.01.c* |  | Doppio altoparlante rettangolare a montaggio sporgente 6W | cad | 119 |  | 0 | M | OS30
| E.27.30.01.f* |  | Proiettore di suono 20W | cad | 15 |  | 0 | M | OS30
| E.27.90 |  | Messa in servizio di impianti di comunicazione audio e di evacuazione
| E.27.90.01 |  | Montaggio, cablaggio, allacciamenti, programmazione e collaudo
| E.27.90.01.b |  | Programmazione e messa in servizio d'impianti di diffusione sonora. | a c | 1 |  | 0 | M | OS30
| E.29 |  | Impianti di ricezione segnali TV e radio
| E.29.10 |  | Antenne ed accessori per impianti civili
| E.29.10.10 |  | Antenne paraboliche per impianti satellitari
| E.29.50 |  | Antenne ed accessori per impianti professionali
| E.29.50.01 |  | Antenne per la ricezione di emittenti terrestri
| E.29.50.01.a* |  | Antenna VHF, elementi YAGI III FP 5 | cad | 1 |  | 0 | M | OS30
| E.29.50.01.b* |  | Antenna UHF a banda larga, banda IV-V. | cad | 1 |  | 0 | M | OS30
| E.29.50.01.c* |  | Antenna FM. | cad | 1 |  | 0 | M | OS30
| E.29.50.10 |  | Antenne per la ricezione di i programmi via satellite
| E.29.50.10.a* |  | Antenna parabolica a disco offset, diametro 85 cm. | cad | 1 |  | 0 | M | OS30
| E.29.50.10.e* |  | Supporto multifeed per 2 LNB. | cad | 1 |  | 0 | M | OS30
| E.29.50.10.f* |  | LNB con uscita ottica, 3 livelli SAT | cad | 2 |  | 0 | M | OS30
| E.29.50.10.s* |  | Barretta equipotenziale quadruplo. | cad | 3 |  | 0 | M | OS30
| E.29.60 |  | Gruppi amplificatori ed apparecchi multiutenze per impianti professionali
| E.29.60.01 |  | Gruppi amplificatori TV, SAT e radio
| E.29.60.01.a* |  | Centrale terrestre a filtri programmabili, 5 ingressi, 50 cluster, 60dB/113dBμV | cad | 1 |  | 0 | M | OS30
| E.29.60.10 |  | Impianti multiutenze TV, SAT e radio
| E.29.60.10.g* |  | Multiswitch con 8 ingressi SAT + terrestre, attivo, alimentatore integrato, 32 uscite | cad | 1 |  | 0 | M | OS30
| E.29.60.10.i* |  | Multiswitch con 8 ingressi SAT + terrestre, attivo, alimentatore integrato, 16 uscite | cad | 2 |  | 0 | M | OS30
| E.29.65 |  | Componenti ottici per impianti professionali
| E.29.65.01 |  | Convertitori, partitori e accessori ottici
| E.29.65.01.a* |  | Partitore ottico a 3 vie, presa FC / PC | cad | 2 |  | 0 | M | OS30
| E.29.65.01.b* |  | Riconvertitore ottico per 4 utenti. | cad | 6 |  | 0 | M | OS30
| E.29.65.10 |  | Cavi ottici e accessori.
| E.29.65.10.a* |  | Cavo HF per il collegamento del LNB al convertitore. | cad | 1 |  | 0 | M | OS30
| E.29.65.10.b* |  | Cavo patch ottico, 1 fibra SM, FC/PC, L 0,4 m. | cad | 2 |  | 0 | M | OS30
| E.29.65.10.c* |  | Cavo a fibra ottica, 1 fibra SM, FC/PC, L 50 m. | cad | 1 |  | 0 | M | OS30
| E.29.65.10.d* |  | Cavo a fibra ottica, 1 fibra SM, FC/PC, L 75 m. | cad | 1 |  | 0 | M | OS30
| E.29.65.10.e* |  | Cavo a fibra ottica, 1 fibra SM, FC/PC, L 100 m. | cad | 1 |  | 0 | M | OS30
| E.29.70 |  | Accessori per impianti professionali
| E.29.70.01 |  | Accessori TV, SAT e radio
| E.29.70.01.a* |  | Armadio in metallo 600 x 1000 x 250 mm | cad | 1 |  | 0 | M | OS30
| E.29.70.01.b* |  | Armadio in metallo 800 x 560 x 180 mm | cad | 2 |  | 0 | M | OS30
| E.36 |  | Montaggio ed allacciamento di apparecchi di terzi.
| E.36.01 |  | Allacciamento di apparecchi periferici
| E.36.01.01 |  | Allacciamento su un solo lato di cavi di potenza e di comando ad utenze in loco.
| E.36.01.01.a* |  | Allacciamento di cavi con sezioni di 2/3/4/5/6x0,50-1,5 mm². | cad | 25 |  | 0 | M | OS30
| E.36.01.01.b* |  | Allacciamento di cavi con sezioni di 3/4/5x2,5-4 mm². | cad | 25 |  | 0 | M | OS30
| E.36.01.01.c* |  | Allacciamento di cavi con sezioni di 3/4/5x6-10 mm². | cad | 5 |  | 0 | M | OS30
| E.37 |  | Varie
| E.37.50 |  | Barriere tagliafiamme
| E.37.50.01 |  | Sacchetti antifuoco per il tamponamento di aperture di pareti e solai
| E.37.50.01.b* |  | Sacchetti antifuoco, 720 gr, dimensioni 34x18x4 cm. | cad | 50 |  | 0 | M | OS30
| E.37.50.01.c* |  | Sacchetti antifuoco, 400 gr, dimensioni 34x18x2 cm. | cad | 25 |  | 0 | M | OS30
| E.50 |  | Documentazione di progetto
| E.50.01 |  | Verifiche e collaudi
| E.50.01.01 |  | Dichiarazione di conformità e documentazione di manutenzione
| E.50.01.01.a* |  | Dichiarazione di conformità. | a c | 1 |  | 0 | M | OS30
| E.50.01.01.b* |  | Documentazione di manutenzione. | a c | 1 |  | 0 | M | OS30

## Oneri sicurezza
ALLEGATO C1 - Oneri sicurezza LISTA DELLE CATEGORIE DI LAVORAZIONE E FORNITURE OFFERTA CON PREZZI UNITARI
Riepilogo
|  |  | Importo totale oneri di sicurezza: |  |  |  | 184244.384
Oneri sicurezza
No. | Pos.n. | * | Denominazione | Unità di misura | Quantità | Prezzo unitario | Prezzo totale (quantità per prezzo unitario) | Categorie SOA
| 99 |  | ONERI DI SICUREZZA
| 99.01 |  | Oneri di sicurezza
| 99.01.01 |  | Oneri di sicurezza
608 | *99.01.01.01 |  | Installazione, manutenzione e sgombero cantiere | ac | 1 | 15000 | 15000 | OG1
| *99.01.01.02 |  | Messa a disposizione di recinzione mobile altezza 2,0 m
609 | *99.01.01.02.A |  | Installazione, manutenzione e sgombero cantiere | m | 285 | 6.09 | 1735.65 | OG1
610 | *99.01.01.02.B |  | Installazione, manutenzione e sgombero cantiere | m/gg | 59050 | 0.13 | 7676.5 | OG1
| *99.01.01.03 |  | Recinzione di cantiere, eseguita con pali di legno infissi, tavole trasversali inchiodate di spessore 25 mm
611 | *99.01.01.03.A |  | Recinzione di cantiere, eseguita con pali di legno infissi, tavole trasversali inchiodate di spessore 25 mm | m2 | 220 | 19.73 | 4340.6 | OG1
612 | *99.01.01.03.B |  | Recinzione di cantiere, eseguita con pali di legno infissi, tavole trasversali inchiodate di spessore 25 mm | m2/mese | 2310 | 1.25 | 2887.5 | OG1
| *99.01.01.04 |  | Cancello di cantiere a 1 o 2 battenti con lamiera ondulata o grecata
613 | *99.01.01.04.A |  | Cancello di cantiere a 1 o 2 battenti con lamiera ondulata o grecata | m2 | 32 | 6.83 | 218.56 | OG1
614 | *99.01.01.04.B |  | Cancello di cantiere a 1 o 2 battenti con lamiera ondulata o grecata | m2/gg | 256 | 2.7 | 691.2 | OG1
615 | *99.01.01.05 |  | Tamponamento provvisorio di cantiere in gesso rivestito per interni | m2 | 189 | 33.93 | 6412.77 | OG1
616 | *99.01.01.06 |  | Impianto lavaggio gomme completo | cad | 1 | 6800 | 6800 | OG1
617 | *99.01.01.07 |  | Impianto a pioggia per abbattimento polveri | cad | 1 | 2000 | 2000 | OG1
618 | *99.01.01.08 |  | Cartellonistica varia, segnali stradali, segnali indicativi e di divieto | cad | 6 | 15.04 | 90.24 | OG1
619 | *99.01.01.09 |  | Riunioni di coordinamento | h | 120 | 35 | 4200 | OG1
620 | *99.01.01.10 |  | Formazione dei lavoratori durante le fasi di lavoro | h | 320 | 31.4 | 10048 | OG1
621 | *99.01.01.11 |  | Moviere per il traffico | h | 220 | 31.4 | 6908 | OG1
622 | *99.01.01.12 |  | Estintore portatile | cad | 3 | 122.29 | 366.87 | OG1
623 | *99.01.01.13 |  | Cassetta di pronto soccorso | cad | 2 | 14.05 | 28.1 | OG1
| *99.01.01.14 |  | Ponte di facciata-telai
624 | *99.01.01.14.A |  | Ponte di facciata-telai | m2 | 2230 | 9.16 | 20426.8 | OG1
625 | *99.01.01.14.B |  | Ponte di facciata-telai | m2/gg | 150900 | 0.14 | 21126 | OG1
| *99.01.01.15 |  | Sovraprezzo per sbalzi di ponteggi
626 | *99.01.01.15.A |  | Sovraprezzo per sbalzi di ponteggi | m | 40 | 75 | 3000 | OG1
627 | *99.01.01.15.B |  | Sovraprezzo per sbalzi di ponteggi | m/sett | 320 | 4.5 | 1440 | OG1
628 | *99.01.01.16 |  | Accessi ai piani - Nolo piano di carico | ac | 1 | 4680 | 4680 | OG1
| *99.01.01.17 |  | Rivestimento ponte-protez. Antipolvere
629 | *99.01.01.17.A |  | Rivestimento ponte-protez. Antipolvere | m2 | 2230 | 4.21 | 9388.3 | OG1
630 | *99.01.01.17.B |  | Rivestimento ponte-protez. Antipolvere | m2/sett | 19320 | 0.3 | 5796 | OG1
631 | *99.01.01.18 |  | Parete di protezione sul tetto/reti di sicurezza | m | 145 | 49.49 | 7176.05 | OG1
| *99.01.01.19 |  | Sottopassaggio pedonale
632 | *99.01.01.19.A |  | Sottopassaggio pedonale | m | 20 | 18.6 | 372 | OG1
633 | *99.01.01.19.B |  | Sottopassaggio pedonale | m/gg | 1200 | 0.34 | 408 | OG1
| *99.01.01.20 |  | Parasassi
634 | *99.01.01.20.A |  | Parasassi | m | 165 | 14.96 | 2468.4 | OG1
635 | *99.01.01.20.B |  | Parasassi | m/gg | 10350 | 1.12 | 11592 | OG1
| *99.01.01.21 |  | Ponte a cavaletti
636 | *99.01.01.21.A |  | Ponte a cavaletti | m2/gg | 6240 | 0.34 | 2121.6 | OG1
| *99.01.01.22 |  | Ponte su ruote
637 | *99.01.01.22.B |  | Ponte su ruote | gg | 45 | 48.19 | 2168.55 | OG1
| *99.01.01.23 |  | Piattaforma aerea con altezza fino a 17 m
638 | *99.01.01.23.A |  | Piattaforma aerea con altezza fino a 17 m | gg | 25 | 351.3 | 8782.5 | OG1
| *99.01.01.24 |  | Scivolo macerie
639 | *99.01.01.24.A |  | Scivolo macerie | m | 52 | 15.99 | 831.48 | OG1
640 | *99.01.01.24.B |  | Scivolo macerie | m/sett | 256 | 2.62 | 670.72 | OG1
641 | *99.01.01.25 |  | Parapetto provvisorio, costituito da aste metalliche ancorate al supporto con blocco a morsa | m | 175 | 6.8 | 1190 | OG1
642 | *99.01.01.26 |  | Parapetti provvisori di sicurezza in legno | m | 100 | 4.94 | 494 | OG1
| *99.01.01.27 |  | Andatoie pedonali in legno
643 | *99.01.01.27.A |  | Andatoie pedonali in legno | m2 | 18 | 15.22 | 273.96 | OG1
644 | *99.01.01.27.B |  | Andatoie pedonali in legno | m2/mese | 28.8 | 1.78 | 51.264 | OG1
| *99.01.01.28 |  | Anditoie per trasporto materiali in legno
645 | *99.01.01.28.A |  | Anditoie per trasporto materiali in legno | m2 | 31.5 | 17.64 | 555.66 | OG1
646 | *99.01.01.28.B |  | Anditoie per trasporto materiali in legno | m2/mese | 57 | 0.82 | 46.74 | OG1
| *99.01.01.29 |  | Delimitazione scavo con paletti e nastro bianco-rosso
647 | *99.01.01.29.A |  | Delimitazione scavo con paletti e nastro bianco-rosso | m | 115 | 1.73 | 198.95 | OG1
648 | *99.01.01.29.B |  | Delimitazione scavo con paletti e nastro bianco-rosso | m/mese | 325 | 0.31 | 100.75 | OG1
| *99.01.01.30 |  | Rivestimento impermeabile pareti di scavo |  |  | 0 | 0 | OG1
649 | *99.01.01.30.A |  | Rivestimento impermeabile pareti di scavo | m | 385 | 1.11 | 427.35 | OG1
650 | *99.01.01.30.B |  | Rivestimento impermeabile pareti di scavo | m/mese | 910 | 0.46 | 418.6 | OG1
| *99.01.01.31 |  | Tappi a fungo per barre di ripresa
651 | *99.01.01.31.A |  | Tappi a fungo per barre di ripresa | cad | 2500 | 0.08 | 200 | OG1
652 | *99.01.01.31.B |  | Tappi a fungo per barre di ripresa | cad | 500 | 0.09 | 45 | OG1
| *99.01.01.32 |  | Cartelli segnaletici da cantiere a terra
653 | *99.01.01.32.A |  | Cartelli segnaletici da cantiere a terra | cad | 4 | 23.05 | 92.2 | OG1
| *99.01.01.33 |  | Cartelli segnaletici di sicurezza in alluminio a parete
654 | *99.01.01.33.A |  | Cartelli segnaletici di sicurezza in alluminio a parete | cad | 4 | 9.36 | 37.44 | OG1
655 | *99.01.01.33.B |  | Cartelli segnaletici di sicurezza in alluminio a parete | cad | 4 | 9.33 | 37.32 | OG1
656 | *99.01.01.33.C |  | Cartelli segnaletici di sicurezza in alluminio a parete | cad | 4 | 12.32 | 49.28 | OG1
657 | *99.01.01.33.D |  | Cartelli segnaletici di sicurezza in alluminio a parete | cad | 4 | 8.31 | 33.24 | OG1
658 | *99.01.01.33.E |  | Cartelli segnaletici di sicurezza in alluminio a parete | cad | 4 | 8.31 | 33.24 | OG1
659 | *99.01.01.34 |  | Impianto di terra del cantiere | cad | 1 | 336 | 336 | OG1
660 | *99.01.01.35 |  | Impianto di illuminazione generale | cad | 1 | 4855.84 | 4855.84 | OG1
661 | *99.01.01.36 |  | Impianti di illuminazione di sicurezza | cad | 9 | 272.4 | 2451.6 | OG1
662 | *99.01.01.37 |  | Impianto di protezione dalle scariche atmosferiche | cad | 12 | 38.63 | 463.56 | OG1

## Comuni (hidden)
Gemeinde | Comune
Aldein | Aldino
Andrian | Andriano
Altrei | Anterivo | cantiere raggiungibile da viabilitá principale | erreichbar über Hauptstraßen
Eppan a.d.W. | Appiano | cantiere raggiungibile da viabilitá secondaria | erreichbar über Nebenstraßen
Hafling | Avelengo | in zona disagiata (altitudine, difficoltá di accesso) | im Notstandsgebiet (Höhe, Schwierigkeiten beim Zugang)
Abtei | Badia | in centro abitato | innerhalb der Ortschaft
Barbian | Barbiano | fuori centro abitato | außerhalb der Ortschaft
Bozen | Bolzano
Prags | Braies
Brenner | Brennero
Brixen | Bressanone
Branzoll | Bronzolo
Bruneck | Brunico
Kuens | Caines
Kaltern | Caldaro
Freienfeld | Campo di Trens
Sand in Taufers | Campo Tures
Kastelbell-Tschars | Castelbello-Ciardes
Kastelruth | Castelrotto
Tscherms | Cermes
Kiens | Chienes
Klausen | Chiusa
Karneid | Cornedo all'Isarco
Kurtatsch a.d.W. | Cortaccia s.S.d.V.
Kurtinig a.d.W. | Cortina s.S.d.V.
Corvara | Corvara in Badia
Graun | Curon
Toblach | Dobbiaco
Neumarkt | Egna
Pfalzen | Falzes
Völs am Schlern | Fiè allo Sciliar
Franzensfeste | Fortezza
Villnöss | Funes
Gais | Gais
Gargazon | Gargazzone
Glurns | Glorenza
Wengen | La Valle
Latsch | Laces
Algund | Lagundo
Lajen | Laion
Leifers | Laives
Lana | Lana
Laas | Lasa
Laurein | Lauregno
Lüsen | Luson
Margreid a.d.W. | Magrè s.S.d.V.
Mals im Vinschgau | Malles Venosta
Enneberg | Marebbe
Marling | Marlengo
Martell | Martello
Mölten | Meltina
Meran | Merano
Welsberg-Taisten | Monguelfo-Tesido
Montan | Montagna
Moos in Passeier | Moso in Passiria
Nals | Nalles
Naturns | Naturno
Natz-Schabs | Naz-Sciaves
Welschnofen | Nova Levante
Deutschnofen | Nova Ponente
Auer | Ora
St. Ulrich in Gröden | Ortisei
Partschins | Parcines
Percha | Perca
Plaus | Plaus
Waidbruck | Ponte Gardena
Burgstall | Postal
Prad am Stilfserjoch | Prato allo Stelvio
Prettau | Predoi
Proveis | Proves
Ratschings | Racines
Rasen-Antholz | Rasun-Anterselva
Ritten | Renon
Riffian | Rifiano
Mühlbach | Rio di Pusteria
Rodeneck | Rodengo
St. Christina in Gröden | S. Cristina Val Gardena
St. Leonhard in Passeier | S. Leonardo in Passiria
St. Lorenzen | S. Lorenzo di Sebato
St. Martin in Thurn | S. Martino in Badia
St. Martin in Passeier | S. Martino in Passiria
St. Pankraz | S. Pancrazio
Salurn | Salorno
Innichen | San Candido
Jenesien | San Genesio
Sarntal | Sarentino
Schenna | Scena
Mühlwald | Selva dei Molini
Wolkenstein in G. | Selva di Val Gardena
U. l. Frau - St. Felix | Senale - San Felice
Schnals | Senales
Sexten | Sesto
Schlanders | Silandro
Schluderns | Sluderno
Stilfs | Stelvio
Terenten | Terento
Terlan | Terlano
Tramin a. d. W. | Termeno s.S.d.V.
Tisens | Tesimo
Tiers | Tires
Tirol | Tirolo
Truden im Naturpark | Trodena nel parco naturale
Taufers im Münstertal | Tubre
Ulten | Ultimo
Pfatten | Vadena
Pfitsch | Val di Vizze
Olang | Valdaora
Ahrntal | Valle Aurina
Gsies | Valle di Casies
Vintl | Vandoies
Vahrn | Varna
Feldthurns | Velturno
Vöran | Verano
Niederdorf | Villa Bassa
Villanders | Villandro
Sterzing | Vipiteno